## Pick Place for 30202002_AC
Designator | Comment | Layer | Footprint | Center-X(mm) | Center-Y(mm) | Rotation | Description | Ref-X(mm) | Ref-Y(mm) | Pad-X(mm) | Pad-Y(mm)
C245 | CGA5L1X7R1H106K160AC | BottomLayer | CAP_1206 | 1316000 | 1697000 | 180 | 10uF 50V Ceramic Capacitor X7R 1206 | 1316000 | 1697000 | 1331500 | 1697000
C244 | CGA5L1X7R1H106K160AC | BottomLayer | CAP_1206 | 1316000 | 1660000 | 180 | 10uF 50V Ceramic Capacitor X7R 1206 | 1316000 | 1660000 | 1331500 | 1660000
R204 | RMCF0603FT1R50 | TopLayer | RES_0603 | 1343000 | 1569000 | 0 | Res Thick Film 0603 1.5 Ohm 1% 1/10W ±200ppm/°C Molded SMD SMD Paper T/R | 1343000 | 1569000 | 1335000 | 1569000
R203 | RMCF0603FT3R30 | TopLayer | RES_0603 | 1365000 | 1537000 | 90 | Res Thick Film 0603 3.3 Ohm 1% 1/10W ±200ppm/°C Molded SMD SMD Paper T/R | 1365000 | 1537000 | 1365000 | 1529000
C254 | CGA5L1X7R1H106K160AC | BottomLayer | CAP_1206 | 1315000 | 1569000 | 180 | 10uF 50V Ceramic Capacitor X7R 1206 | 1315000 | 1569000 | 1330500 | 1569000
C253 | CGA5L1X7R1H106K160AC | BottomLayer | CAP_1206 | 1315000 | 1531000 | 180 | 10uF 50V Ceramic Capacitor X7R 1206 | 1315000 | 1531000 | 1330500 | 1531000
C246 | UMK107AB7105KA-T | BottomLayer | CAP_0603 | 1195000 | 1499000 | 90 | 1uF ±10% 50V Ceramic Capacitor X7R 0603 | 1195000 | 1499000 | 1195000 | 1491000
C237 | UMK107AB7105KA-T | BottomLayer | CAP_0603 | 1195000 | 1628000 | 90 | 1uF ±10% 50V Ceramic Capacitor X7R 0603 | 1195000 | 1628000 | 1195000 | 1620000
C236 | CGA5L1X7R1H106K160AC | BottomLayer | CAP_1206 | 1315000 | 1888000 | 180 | 10uF 50V Ceramic Capacitor X7R 1206 | 1315000 | 1888000 | 1330500 | 1888000
C235 | CGA5L1X7R1H106K160AC | BottomLayer | CAP_1206 | 1316000 | 1855000 | 180 | 10uF 50V Ceramic Capacitor X7R 1206 | 1316000 | 1855000 | 1331500 | 1855000
C228 | UMK107AB7105KA-T | BottomLayer | CAP_0603 | 1195000 | 1857000 | 270 | 1uF ±10% 50V Ceramic Capacitor X7R 0603 | 1195000 | 1857000 | 1195000 | 1865000
C217 | UMK107AB7105KA-T | BottomLayer | CAP_0603 | 1933000 | 1572000 | 270 | 1uF ±10% 50V Ceramic Capacitor X7R 0603 | 1933000 | 1572000 | 1933000 | 1580000
C206 | UMK107AB7105KA-T | BottomLayer | CAP_0603 | 1941000 | 1742000 | 0 | 1uF ±10% 50V Ceramic Capacitor X7R 0603 | 1941000 | 1742000 | 1933000 | 1742000
B25 | MI0603L301R-10 | TopLayer | FB_0603 | 1341000 | 1529000 | 0 | Ferrite Beads Power Chip 300Ohm 25% 100MHz 2A 100mOhm DCR 0603 T/R | 1341000 | 1529000 | 1332500 | 1529000
B23 | MI0603L301R-10 | TopLayer | FB_0603 | 1341000 | 1655000 | 270 | Ferrite Beads Power Chip 300Ohm 25% 100MHz 2A 100mOhm DCR 0603 T/R | 1341000 | 1655000 | 1341000 | 1663500
B21 | MI0603L301R-10 | TopLayer | FB_0603 | 1340000 | 1849000 | 0 | Ferrite Beads Power Chip 300Ohm 25% 100MHz 2A 100mOhm DCR 0603 T/R | 1340000 | 1849000 | 1331500 | 1849000
B19 | MI0603L301R-10 | BottomLayer | FB_0603 | 1777000 | 1568000 | 270 | Ferrite Beads Power Chip 300Ohm 25% 100MHz 2A 100mOhm DCR 0603 T/R | 1777000 | 1568000 | 1777000 | 1576500
B17 | MI0603L301R-10 | BottomLayer | FB_0603 | 1771000 | 1740000 | 270 | Ferrite Beads Power Chip 300Ohm 25% 100MHz 2A 100mOhm DCR 0603 T/R | 1771000 | 1740000 | 1771000 | 1748500
C195 | UMK107AB7105KA-T | BottomLayer | CAP_0603 | 1941000 | 1923000 | 180 | 1uF ±10% 50V Ceramic Capacitor X7R 0603 | 1941000 | 1923000 | 1949000 | 1923000
C75 | C0603C221J5GACTU | TopLayer | CAP_0603 | 562000 | 621000 | 90 | KEMET - C0603C221J5GACTU - SMD Multilayer Ceramic Capacitor
C73 | C0603C221J5GACTU | TopLayer | CAP_0603 | 542000 | 621000 | 90 | KEMET - C0603C221J5GACTU - SMD Multilayer Ceramic Capacitor
C71 | C0603C221J5GACTU | TopLayer | CAP_0603 | 594000 | 621000 | 90 | KEMET - C0603C221J5GACTU - SMD Multilayer Ceramic Capacitor
C57 | C0603C221J5GACTU | TopLayer | CAP_0603 | 462000 | 492000 | 90 | KEMET - C0603C221J5GACTU - SMD Multilayer Ceramic Capacitor
C55 | C0603C221J5GACTU | TopLayer | CAP_0603 | 372000 | 492000 | 90 | KEMET - C0603C221J5GACTU - SMD Multilayer Ceramic Capacitor
C53 | C0603C221J5GACTU | TopLayer | CAP_0603 | 402000 | 492000 | 90 | KEMET - C0603C221J5GACTU - SMD Multilayer Ceramic Capacitor
C51 | C0603C221J5GACTU | TopLayer | CAP_0603 | 432000 | 492000 | 90 | KEMET - C0603C221J5GACTU - SMD Multilayer Ceramic Capacitor
C49 | C0603C221J5GACTU | TopLayer | CAP_0603 | 475000 | 397000 | 0 | KEMET - C0603C221J5GACTU - SMD Multilayer Ceramic Capacitor
C47 | C0603C221J5GACTU | TopLayer | CAP_0603 | 475000 | 427000 | 0 | KEMET - C0603C221J5GACTU - SMD Multilayer Ceramic Capacitor
C45 | C0603C221J5GACTU | TopLayer | CAP_0603 | 475000 | 457000 | 0 | KEMET - C0603C221J5GACTU - SMD Multilayer Ceramic Capacitor
B15 | MI0603L301R-10 | BottomLayer | FB_0603 | 1771000 | 1917000 | 270 | Ferrite Beads Power Chip 300Ohm 25% 100MHz 2A 100mOhm DCR 0603 T/R | 1771000 | 1917000 | 1771000 | 1925500
R228 | CFR01SJ0100A10 | TopLayer | RES_TH_1W_VERT | 1999000 | 1048000 | 180 | MULTICOMP MCCFR01SJ0100A10 CARBON FILM RESISTOR
C270 | R463I3220DQM2K | TopLayer | CAP_FILM_18X8H14 | 1975000 | 1119000 | 180 | 220nF 310V RMS Film Cap | 1975000 | 1119000 | 2050000 | 1119000
TP32 | TP_PAD | TopLayer | TP_PAD | 1810000 | 1597000 | 90 | NOT COMPONENT | 1810000 | 1597000 | 1810000 | 1597000
TP31 | TP_PAD | TopLayer | TP_PAD | 1759000 | 1597000 | 90 | NOT COMPONENT | 1759000 | 1597000 | 1759000 | 1597000
TP30 | TP_PAD | TopLayer | TP_PAD | 1784000 | 1597000 | 90 | NOT COMPONENT | 1784000 | 1597000 | 1784000 | 1597000
TP29 | TP_PAD | TopLayer | TP_PAD | 1810000 | 1774000 | 90 | NOT COMPONENT | 1810000 | 1774000 | 1810000 | 1774000
TP28 | TP_PAD | TopLayer | TP_PAD | 1758000 | 1774000 | 90 | NOT COMPONENT | 1758000 | 1774000 | 1758000 | 1774000
TP27 | TP_PAD | TopLayer | TP_PAD | 1784000 | 1774000 | 90 | NOT COMPONENT | 1784000 | 1774000 | 1784000 | 1774000
TP26 | TP_PAD | TopLayer | TP_PAD | 1806000 | 1942000 | 90 | NOT COMPONENT | 1806000 | 1942000 | 1806000 | 1942000
TP25 | TP_PAD | TopLayer | TP_PAD | 1716000 | 1867000 | 90 | NOT COMPONENT | 1716000 | 1867000 | 1716000 | 1867000
TP24 | TP_PAD | TopLayer | TP_PAD | 1770000 | 1942000 | 90 | NOT COMPONENT | 1770000 | 1942000 | 1770000 | 1942000
TP35 | TP_PAD | TopLayer | TP_PAD | 1396000 | 1366000 | 90 | NOT COMPONENT | 1396000 | 1366000 | 1396000 | 1366000
TP34 | TP_PAD | TopLayer | TP_PAD | 1422000 | 1366000 | 90 | NOT COMPONENT | 1422000 | 1366000 | 1422000 | 1366000
TP33 | TP_PAD | TopLayer | TP_PAD | 1447400 | 1365600 | 90 | NOT COMPONENT | 1447400 | 1365600 | 1447400 | 1365600
TP23 | TP_PAD | TopLayer | TP_PAD | 1192000 | 829000 | 180 | NOT COMPONENT | 1192000 | 829000 | 1192000 | 829000
TP22 | TP_PAD | TopLayer | TP_PAD | 1301000 | 872000 | 180 | NOT COMPONENT | 1301000 | 872000 | 1301000 | 872000
TP21 | TP_PAD | TopLayer | TP_PAD | 1239000 | 829000 | 180 | NOT COMPONENT | 1239000 | 829000 | 1239000 | 829000
TP39 | TP_PAD | TopLayer | TP_PAD | 1272000 | 123000 | 90 | NOT COMPONENT | 1272000 | 123000 | 1272000 | 123000
TP38 | TP_PAD | TopLayer | TP_PAD | 1272000 | 96000 | 90 | NOT COMPONENT | 1272000 | 96000 | 1272000 | 96000
TP37 | TP_PAD | TopLayer | TP_PAD | 1272000 | 318000 | 90 | NOT COMPONENT | 1272000 | 318000 | 1272000 | 318000
TP36 | TP_PAD | TopLayer | TP_PAD | 1272000 | 292000 | 90 | NOT COMPONENT | 1272000 | 292000 | 1272000 | 292000
TP20 | TP_PAD | TopLayer | TP_PAD | 130000 | 928000 | 90 | NOT COMPONENT | 130000 | 928000 | 130000 | 928000
TP19 | TP_PAD | TopLayer | TP_PAD | 154000 | 928000 | 90 | NOT COMPONENT | 154000 | 928000 | 154000 | 928000
TP8 | TP_PAD | TopLayer | TP_PAD | 560000 | 167000 | 90 | NOT COMPONENT | 560000 | 167000 | 560000 | 167000
TP6 | TP_PAD | TopLayer | TP_PAD | 560000 | 133000 | 90 | NOT COMPONENT | 560000 | 133000 | 560000 | 133000
TP7 | TP_PAD | TopLayer | TP_PAD | 393000 | 211000 | 90 | NOT COMPONENT | 393000 | 211000 | 393000 | 211000
TP5 | TP_PAD | TopLayer | TP_PAD | 399000 | 134000 | 90 | NOT COMPONENT | 399000 | 134000 | 399000 | 134000
TP4 | TP_PAD | TopLayer | TP_PAD | 232000 | 159000 | 90 | NOT COMPONENT | 232000 | 159000 | 232000 | 159000
TP3 | TP_PAD | TopLayer | TP_PAD | 155000 | 162500 | 90 | NOT COMPONENT | 155000 | 162500 | 155000 | 162500
TP2 | TP_PAD | TopLayer | TP_PAD | 188000 | 203000 | 90 | NOT COMPONENT | 188000 | 203000 | 188000 | 203000
TP1 | TP_PAD | TopLayer | TP_PAD | 219000 | 229000 | 90 | NOT COMPONENT | 219000 | 229000 | 219000 | 229000
TP18 | TP_PAD | TopLayer | TP_PAD | 666000 | 434000 | 90 | NOT COMPONENT | 666000 | 434000 | 666000 | 434000
TP17 | TP_PAD | TopLayer | TP_PAD | 859000 | 634000 | 90 | NOT COMPONENT | 859000 | 634000 | 859000 | 634000
TP16 | TP_PAD | TopLayer | TP_PAD | 819000 | 634000 | 90 | NOT COMPONENT | 819000 | 634000 | 819000 | 634000
TP15 | TP_PAD | TopLayer | TP_PAD | 900000 | 634000 | 90 | NOT COMPONENT | 900000 | 634000 | 900000 | 634000
TP14 | TP_PAD | TopLayer | TP_PAD | 645000 | 491000 | 90 | NOT COMPONENT | 645000 | 491000 | 645000 | 491000
TP13 | TP_PAD | TopLayer | TP_PAD | 936000 | 634000 | 90 | NOT COMPONENT | 936000 | 634000 | 936000 | 634000
TP12 | TP_PAD | TopLayer | TP_PAD | 742000 | 403000 | 90 | NOT COMPONENT | 742000 | 403000 | 742000 | 403000
TP11 | TP_PAD | TopLayer | TP_PAD | 973000 | 33000 | 90 | NOT COMPONENT | 973000 | 33000 | 973000 | 33000
TP10 | TP_PAD | TopLayer | TP_PAD | 973000 | 107000 | 90 | NOT COMPONENT | 973000 | 107000 | 973000 | 107000
TP9 | TP_PAD | TopLayer | TP_PAD | 973000 | 70000 | 0 | NOT COMPONENT | 973000 | 70000 | 973000 | 70000
R36 | RC0603FR-072K2L | TopLayer | RES_0603 | 142000 | 470000 | 0 | RES SMD 2.2K OHM 1% 1/10W 0603 | 142000 | 470000 | 134000 | 470000
R35 | RC0603FR-072K2L | TopLayer | RES_0603 | 142000 | 484000 | 0 | RES SMD 2.2K OHM 1% 1/10W 0603 | 142000 | 484000 | 134000 | 484000
R34 | DNP | TopLayer | RES_0603_DNP | 142000 | 497000 | 0 | DON'T ASSEMBLY | 142000 | 497000 | 133500 | 497000
R33 | DNP | TopLayer | RES_0603_DNP | 175000 | 470000 | 180 | DON'T ASSEMBLY | 175000 | 470000 | 183500 | 470000
R32 | DNP | TopLayer | RES_0603_DNP | 175000 | 484000 | 0 | DON'T ASSEMBLY | 175000 | 484000 | 166500 | 484000
R31 | RC0603FR-072K2L | TopLayer | RES_0603 | 175000 | 497000 | 180 | RES SMD 2.2K OHM 1% 1/10W 0603 | 175000 | 497000 | 183000 | 497000
R212 | RC0805FR-0760R4L | TopLayer | RES_0805 | 1339000 | 2085000 | 0 | RES SMD 60.4 OHM 1% 1/8W 0805 | 1339000 | 2085000 | 1329500 | 2085000
R200 | RMCF0603FT3R30 | TopLayer | RES_0603 | 1362000 | 1656000 | 90 | Res Thick Film 0603 3.3 Ohm 1% 1/10W ±200ppm/°C Molded SMD SMD Paper T/R | 1362000 | 1656000 | 1362000 | 1648000
R197 | RMCF0603FT3R30 | TopLayer | RES_0603 | 1368000 | 1849000 | 0 | Res Thick Film 0603 3.3 Ohm 1% 1/10W ±200ppm/°C Molded SMD SMD Paper T/R | 1368000 | 1849000 | 1360000 | 1849000
R185 | RMCF0603FT3R30 | BottomLayer | RES_0603 | 1757000 | 1568000 | 90 | Res Thick Film 0603 3.3 Ohm 1% 1/10W ±200ppm/°C Molded SMD SMD Paper T/R | 1757000 | 1568000 | 1757000 | 1560000
R182 | RMCF0603FT3R30 | BottomLayer | RES_0603 | 1750000 | 1740000 | 90 | Res Thick Film 0603 3.3 Ohm 1% 1/10W ±200ppm/°C Molded SMD SMD Paper T/R | 1750000 | 1740000 | 1750000 | 1732000
R179 | RMCF0603FT3R30 | BottomLayer | RES_0603 | 1750000 | 1917000 | 90 | Res Thick Film 0603 3.3 Ohm 1% 1/10W ±200ppm/°C Molded SMD SMD Paper T/R | 1750000 | 1917000 | 1750000 | 1909000
R68 | DNP | BottomLayer | RES_0603_DNP | 383000 | 222000 | 0 | DON'T ASSEMBLY | 383000 | 222000 | 374500 | 222000
R65 | DNP | BottomLayer | RES_0603_DNP | 361000 | 199000 | 90 | DON'T ASSEMBLY | 361000 | 199000 | 361000 | 190500
C115 | C0603C104K5RACTU | BottomLayer | CAP_0603 | 173000 | 713000 | 180 | 100nF ±10% 50V Ceramic Capacitor X7R 0603 | 173000 | 713000 | 181000 | 713000
KN6 | 430450825 | TopLayer | 43045-0825 | 560000 | 55300 | 180 | Conn Wire to Board HDR 8 POS 3mm Solder ST Thru-Hole Micro-Fit 3.0™ Tray | 560000 | 60000 | 515000 | 75000
H25 | HOLE_M4_EMPTY | TopLayer | HOLE_M4_EMPTY | 1360000 | 60000 | 0 |  | 1360000 | 60000 | 1360000 | 60000
H24 | HOLE_M4_EMPTY | TopLayer | HOLE_M4_EMPTY | 1430000 | 440000 | 0 |  | 1430000 | 440000 | 1430000 | 440000
H23 | HOLE_M4_EMPTY | TopLayer | HOLE_M4_EMPTY | 1430000 | 990000 | 0 |  | 1430000 | 990000 | 1430000 | 990000
H22 | HOLE_M4_EMPTY | TopLayer | HOLE_M4_EMPTY | 710000 | 60000 | 0 |  | 710000 | 60000 | 710000 | 60000
H21 | HOLE_M4_EMPTY | TopLayer | HOLE_M4_EMPTY | 60000 | 60000 | 0 |  | 60000 | 60000 | 60000 | 60000
H20 | HOLE_M4_EMPTY | TopLayer | HOLE_M4_EMPTY | 710000 | 525000 | 0 |  | 710000 | 525000 | 710000 | 525000
H19 | HOLE_M4_EMPTY | TopLayer | HOLE_M4_EMPTY | 60000 | 525000 | 0 |  | 60000 | 525000 | 60000 | 525000
H18 | HOLE_M4_EMPTY | TopLayer | HOLE_M4_EMPTY | 710000 | 990000 | 0 |  | 710000 | 990000 | 710000 | 990000
H17 | HOLE_M4_EMPTY | TopLayer | HOLE_M4_EMPTY | 60000 | 990000 | 0 |  | 60000 | 990000 | 60000 | 990000
H16 | HOLE_M4_EMPTY | TopLayer | HOLE_M4_EMPTY | 2760000 | 1170000 | 0 |  | 2760000 | 1170000 | 2760000 | 1170000
H15 | HOLE_M4_EMPTY | TopLayer | HOLE_M4_EMPTY | 2175000 | 1170000 | 0 |  | 2175000 | 1170000 | 2175000 | 1170000
H14 | HOLE_M4_EMPTY | TopLayer | HOLE_M4_EMPTY | 2467500 | 1290000 | 0 |  | 2467500 | 1290000 | 2467500 | 1290000
H13 | HOLE_M4_EMPTY | TopLayer | HOLE_M4_EMPTY | 2760000 | 1582500 | 0 |  | 2760000 | 1582500 | 2760000 | 1582500
H12 | HOLE_M4_EMPTY | TopLayer | HOLE_M4_EMPTY | 2175000 | 1582500 | 0 |  | 2175000 | 1582500 | 2175000 | 1582500
H11 | HOLE_M4_EMPTY | TopLayer | HOLE_M4_EMPTY | 2760000 | 1897500 | 0 |  | 2760000 | 1897500 | 2760000 | 1897500
H10 | HOLE_M4_EMPTY | TopLayer | HOLE_M4_EMPTY | 2175000 | 1897500 | 0 |  | 2175000 | 1897500 | 2175000 | 1897500
H9 | HOLE_M4_EMPTY | TopLayer | HOLE_M4_EMPTY | 2467500 | 2190000 | 0 |  | 2467500 | 2190000 | 2467500 | 2190000
H8 | HOLE_M4_EMPTY | TopLayer | HOLE_M4_EMPTY | 1840000 | 1400000 | 0 |  | 1840000 | 1400000 | 1840000 | 1400000
H7 | HOLE_M4_EMPTY | TopLayer | HOLE_M4_EMPTY | 1840000 | 2190000 | 0 |  | 1840000 | 2190000 | 1840000 | 2190000
H6 | HOLE_M4_EMPTY | TopLayer | HOLE_M4_EMPTY | 1000000 | 1400000 | 0 |  | 1000000 | 1400000 | 1000000 | 1400000
H5 | HOLE_M4_EMPTY | TopLayer | HOLE_M4_EMPTY | 1000000 | 1800000 | 0 |  | 1000000 | 1800000 | 1000000 | 1800000
H4 | HOLE_M4_EMPTY | TopLayer | HOLE_M4_EMPTY | 1000000 | 2191000 | 0 |  | 1000000 | 2191000 | 1000000 | 2191000
R216 | RC0603FR-0710KL | TopLayer | RES_0603 | 1183000 | 2076000 | 0 | RES SMD 10K OHM 1% 1/10W 0603 | 1183000 | 2076000 | 1175000 | 2076000
R8 | RC0603FR-07100RL | TopLayer | RES_0603 | 525000 | 262000 | 180 | RES SMD 100 OHM 1% 1/10W 0603 | 525000 | 262000 | 533000 | 262000
KN3 | 430450625 | TopLayer | 43045-0625 | 870000 | 55300 | 180 | Conn Micro-Fit Power HDR 6 POS 3mm Solder ST Through Hole 6 Terminal 1 Port Tray | 870000 | 60000 | 840000 | 75000
H3 | HOLE_M4 | TopLayer | HOLE_M4 | 2010000 | 440000 | 0 |  | 2010000 | 440000 | 2010000 | 440000
H2 | HOLE_M4 | TopLayer | HOLE_M4 | 2160000 | 180000 | 0 |  | 2160000 | 180000 | 2160000 | 180000
H1 | HOLE_M4 | TopLayer | HOLE_M4 | 2750000 | 180000 | 0 |  | 2750000 | 180000 | 2750000 | 180000
J4B_P | 74651174R | TopLayer | 74651174R_WURTH | 1600000 | 1090000 | 0 | 4-Pin 50A Shank Terminal RedCube Series | 1600000 | 1090000 | 1629350 | 1060650
J4B_N | 74651174R | TopLayer | 74651174R_WURTH | 1820000 | 1090000 | 0 | 4-Pin 50A Shank Terminal RedCube Series | 1820000 | 1090000 | 1790650 | 1119350
C281 | C0603C104K5RACTU | TopLayer | CAP_0603 | 1116000 | 204000 | 0 | 100nF ±10% 50V Ceramic Capacitor X7R 0603 | 1116000 | 204000 | 1108000 | 204000
R9 | RC0603FR-07100RL | TopLayer | RES_0603 | 470000 | 262000 | 180 | RES SMD 100 OHM 1% 1/10W 0603 | 470000 | 262000 | 478000 | 262000
C282 | UMK107AB7105KA-T | BottomLayer | CAP_0603 | 1228000 | 302000 | 0 | 1uF ±10% 50V Ceramic Capacitor X7R 0603 | 1228000 | 302000 | 1220000 | 302000
C280 | C0603C104K5RACTU | TopLayer | CAP_0603 | 1116000 | 140000 | 0 | 100nF ±10% 50V Ceramic Capacitor X7R 0603 | 1116000 | 140000 | 1108000 | 140000
C276 | GCM32DC72A475KE02L | BottomLayer | CAP_1210 | 1121000 | 86000 | 90 | CAP CER 4.7UF 100V X7S 1210 | 1121000 | 86000 | 1121000 | 70500
C277 | UMK107AB7105KA-T | TopLayer | CAP_0603 | 1261000 | 217000 | 90 | 1uF ±10% 50V Ceramic Capacitor X7R 0603 | 1261000 | 217000 | 1261000 | 209000
B27 | BK2125LL121-T | TopLayer | FB_0805 | 1114000 | 166000 | 0 | Ferrite Beads 0805 120Ohm 400mA 25% | 1114000 | 166000 | 1104000 | 166000
L1 | SDEM25201B-100MS | BottomLayer | IND_1008 | 264750 | 144250 | 180 | Fixed Inductor 10uH 1A 450 mOHM SMD | 264750 | 144250 | 277750 | 144250
C62 | C0603C104K5RACTU | BottomLayer | CAP_0603 | 232250 | 159000 | 90 | 100nF ±10% 50V Ceramic Capacitor X7R 0603 | 232250 | 159000 | 232250 | 151000
C60 | TPSA106K010R0900 | BottomLayer | CAP_TAN_A | 266250 | 169750 | 180 | AVX - TPSA106K010R0900 - Surface Mount Tantalum Capacitor
U1 | TMS320F28377SPZPS | TopLayer | TQFP-100-HT | 350000 | 370000 | 180 | C28x C2000™ C28x Delfino™ Microcontroller IC 32-Bit Single-Core 200MHz 1MB (512K x 16) FLASH 100-HTQFP (14x14) | 350000 | 370000 | 427000 | 310000
C175 | TPSA106K010R0900 | TopLayer | CAP_TAN_A | 1271000 | 389000 | 270 | AVX - TPSA106K010R0900 - Surface Mount Tantalum Capacitor
Y1 | ABM8AIG-20.000MHZ-12-2Z-T3 | TopLayer | ABM8AIG | 225000 | 351000 | 180 | Crystal 20MHz 12pF 50Ohm 4-Pin | 225000 | 351000 | 237000 | 359000
U22 | ACS726LLFTR-40B-T | TopLayer | QSOP24 | 980000 | 1995000 | 270 | SENSOR CURRENT HALL 40A AC/DC | 980000 | 1995000 | 1014925 | 2020000
U38 | UCC21542ADWKR | TopLayer | DWK0014A | 1193000 | 185000 | 0 | 4A Gate Driver Capacitive Coupling 1.85kVrms 2 Channel 14-SOIC | 1193000 | 185000 | 1145500 | 229450
U37 | NCV57000DWR2G | TopLayer | SOIC16-750 | 1260000 | 2095000 | 180 | IGBT Gate Driver
U36 | NCV57000DWR2G | TopLayer | SOIC16-750 | 1266000 | 1539000 | 180 | IGBT Gate Driver
U35 | NCV57000DWR2G | TopLayer | SOIC16-750 | 1266000 | 1668000 | 180 | IGBT Gate Driver
U34 | NCV57000DWR2G | TopLayer | SOIC16-750 | 1266000 | 1858000 | 180 | IGBT Gate Driver
U33 | NCV57000DWR2G | BottomLayer | SOIC16-750 | 1850000 | 1578000 | 0 | IGBT Gate Driver
U32 | NCV57000DWR2G | BottomLayer | SOIC16-750 | 1850000 | 1754000 | 0 | IGBT Gate Driver
U31 | NCV57000DWR2G | BottomLayer | SOIC16-750 | 1850000 | 1930000 | 0 | IGBT Gate Driver
U30 | THS4531AID | TopLayer | SOIC8-390 | 727000 | 869000 | 0 | Differential Amplifier 1 Circuit | 727000 | 869000 | 700000 | 888050
U29 | THS4531AID | TopLayer | SOIC8-390 | 837000 | 869000 | 0 | Differential Amplifier 1 Circuit | 837000 | 869000 | 810000 | 888050
U28 | THS4531AID | TopLayer | SOIC8-390 | 1312000 | 411000 | 270 | Differential Amplifier 1 Circuit | 1312000 | 411000 | 1331050 | 438000
U27 | ACS726LLFTR-40B-T | BottomLayer | QSOP24 | 1615000 | 415000 | 180 | SENSOR CURRENT HALL 40A AC/DC | 1615000 | 415000 | 1640000 | 449925
U25 | AMC1100DUBR | TopLayer | SMD8-675 | 1225000 | 910000 | 180 | Isolation Amplifiers 4.25kV PEAK Iso Amp | 1225000 | 910000 | 1272000 | 871900
U26 | THS4531AID | TopLayer | SOIC8-390 | 1115000 | 910000 | 270 | Differential Amplifier 1 Circuit | 1115000 | 910000 | 1134050 | 937000
U24 | ACS726LLFTR-40B-T | TopLayer | QSOP24 | 980000 | 1205000 | 270 | SENSOR CURRENT HALL 40A AC/DC | 980000 | 1205000 | 1014925 | 1230000
U23 | ACS726LLFTR-40B-T | TopLayer | QSOP24 | 980000 | 1600000 | 270 | SENSOR CURRENT HALL 40A AC/DC | 980000 | 1600000 | 1014925 | 1625000
U21 | THS4531AID | TopLayer | SOIC8-390 | 487000 | 979000 | 0 | Differential Amplifier 1 Circuit | 487000 | 979000 | 460000 | 998050
U20 | THS4531AID | TopLayer | SOIC8-390 | 597000 | 979000 | 0 | Differential Amplifier 1 Circuit | 597000 | 979000 | 570000 | 998050
U19 | THS4531AID | TopLayer | SOIC8-390 | 596999 | 868999 | 0 | Differential Amplifier 1 Circuit | 596999 | 868999 | 569999 | 888049
U17 | AMC1100DUBR | TopLayer | SMD8-675 | 413000 | 753000 | 270 | Isolation Amplifiers 4.25kV PEAK Iso Amp | 413000 | 753000 | 451100 | 800000
U18 | THS4531AID | TopLayer | SOIC8-390 | 413000 | 663000 | 0 | Differential Amplifier 1 Circuit | 413000 | 663000 | 386000 | 682050
U15 | AMC1100DUBR | TopLayer | SMD8-675 | 293000 | 753000 | 270 | Isolation Amplifiers 4.25kV PEAK Iso Amp | 293000 | 753000 | 331100 | 800000
U16 | THS4531AID | TopLayer | SOIC8-390 | 293000 | 663000 | 0 | Differential Amplifier 1 Circuit | 293000 | 663000 | 266000 | 682050
U13 | AMC1100DUBR | TopLayer | SMD8-675 | 173000 | 753000 | 270 | Isolation Amplifiers 4.25kV PEAK Iso Amp | 173000 | 753000 | 211100 | 800000
U14 | THS4531AID | TopLayer | SOIC8-390 | 173000 | 663000 | 0 | Differential Amplifier 1 Circuit | 173000 | 663000 | 146000 | 682050
U12 | TLV62568PDDC | BottomLayer | SOT23-6 | 625000 | 436000 | 90 | Buck Switching Regulator Adjustable 0.6V 1 Output 1A | 625000 | 436000 | 634500 | 422000
U11 | TPS7233QD | BottomLayer | SOIC8-390 | 920000 | 569000 | 270 | Linear Voltage Regulator 3.3V 250mA | 920000 | 569000 | 900950 | 596000
U10 | TPS7233QD | BottomLayer | SOIC8-390 | 854000 | 569000 | 270 | Linear Voltage Regulator 3.3V 250mA | 854000 | 569000 | 834950 | 596000
U9 | TCAN1042HDR | BottomLayer | SOIC8-390 | 607000 | 171000 | 0 | CAN Transceiver 1-1 | 607000 | 171000 | 580000 | 151950
U8 | ISOW7841 | BottomLayer | SOIC16-750 | 460000 | 190000 | 0 | Digital Isolator 5kVrms 4-CH General Purpose | 460000 | 190000 | 412500 | 145550
U7 | 74LVC1T45 | BottomLayer | SOT-363 | 340000 | 196000 | 0 | Level Shifter 1-Ch | 340000 | 196000 | 333500 | 207000
U6 | ISL26314FVZ-T7A | TopLayer | TSSOP_440-16 | 565000 | 575000 | 180 | 12 Bit Analog to Digital Converter 4 Input 1 SAR | 565000 | 575000 | 593500 | 552250
U5 | OPA836ID | BottomLayer | SOT23-6 | 111375 | 208500 | 90 | IC OPAMP VFB 118MHZ RRO SOT23-6 | 111375 | 208500 | 120875 | 194500
U4 | REF5030AID | BottomLayer | SOIC_390-8 | 187250 | 160750 | 180 | V-Ref Precision 3V 10mA 5-Pin | 187250 | 160750 | 214250 | 179800
U3 | OPA836ID | BottomLayer | SOT23-6 | 228500 | 211750 | 0 | IC OPAMP VFB 118MHZ RRO SOT23-6 | 228500 | 211750 | 214500 | 202250
U2 | M95512-DRDW3TP/K | TopLayer | TSSOP8-440 | 220000 | 525000 | 0 | IC EEPROM 512KBIT 16MHZ 8TSSOP | 220000 | 525000 | 191500 | 534750
SW1 | 1825059-6 | TopLayer | 1825059-6 | 670000 | 181000 | 0 | Switch DIP OFF ON SPST 2 Flush Slide 0.1A 24VDC | 670000 | 181000 | 628500 | 193700
REF3 | COMPANY | TopLayer | LOGO_COMPANY_BOTTOM | -650000 | -442500 | 0 | LOGO _ NOT COMPONENT | 1726000 | 1372000 | -650000 | -442500
REF2 | ESD | TopLayer | LOGO_ESD | -650000 | -442500 | 0 | LOGO _ NOT COMPONENT | 1033000 | 44000 | -650000 | -442500
REF1 | ROHS | TopLayer | LOGO_ROHS | -650000 | -442500 | 0 | LOGO _ NOT COMPONENT | 843000 | 703000 | -650000 | -442500
R126 | RC0603FR-0710KL | TopLayer | RES_0603 | 937000 | 1919000 | 90 | RES SMD 10K OHM 1% 1/10W 0603 | 937000 | 1919000 | 937000 | 1911000
R125 | RC0603FR-0710KL | TopLayer | RES_0603 | 950000 | 1919000 | 90 | RES SMD 10K OHM 1% 1/10W 0603 | 950000 | 1919000 | 950000 | 1911000
R124 | RC0603FR-0720KL | TopLayer | RES_0603 | 989000 | 1919000 | 90 | RES SMD 20K OHM 1% 1/10W 0603 | 989000 | 1919000 | 989000 | 1911000
R123 | RC0603FR-0720KL | TopLayer | RES_0603 | 971000 | 1919000 | 90 | RES SMD 20K OHM 1% 1/10W 0603 | 971000 | 1919000 | 971000 | 1911000
R240 | RC0603FR-0715KL | TopLayer | RES_0603 | 325000 | 100000 | 90 | RES SMD 15K OHM 1% 1/10W 0603 | 325000 | 100000 | 325000 | 92000
R239 | RC0603JR-074K7L | TopLayer | RES_0603 | 300000 | 100000 | 270 | RES SMD 4.7K OHM 5% 1/10W 0603 | 300000 | 100000 | 300000 | 108000
R238 | RC0603JR-074K7L | TopLayer | RES_0603 | 268000 | 100000 | 270 | RES SMD 4.7K OHM 5% 1/10W 0603 | 268000 | 100000 | 268000 | 108000
R237 | RC0603FR-0710KL | TopLayer | RES_0603 | 250000 | 100000 | 90 | RES SMD 10K OHM 1% 1/10W 0603 | 250000 | 100000 | 250000 | 92000
R236 | RC0603FR-0710KL | TopLayer | RES_0603 | 200000 | 100000 | 270 | RES SMD 10K OHM 1% 1/10W 0603 | 200000 | 100000 | 200000 | 108000
R235 | RC0603JR-074K7L | TopLayer | RES_0603 | 172000 | 100000 | 90 | RES SMD 4.7K OHM 5% 1/10W 0603 | 172000 | 100000 | 172000 | 92000
R234 | RC0603JR-074K7L | TopLayer | RES_0603 | 140000 | 100000 | 90 | RES SMD 4.7K OHM 5% 1/10W 0603 | 140000 | 100000 | 140000 | 92000
R227 | CRGP2010F470K | BottomLayer | RES_2010 | 1458000 | 731000 | 90 | RES SMD 470K OHM 1% 1.25W 2010 | 1458000 | 731000 | 1458000 | 706500
R226 | CRGP2010F470K | BottomLayer | RES_2010 | 1458000 | 860000 | 90 | RES SMD 470K OHM 1% 1.25W 2010 | 1458000 | 860000 | 1458000 | 835500
R224 | CRGP2010F470K | BottomLayer | RES_2010 | 2625000 | 1425000 | 180 | RES SMD 470K OHM 1% 1.25W 2010 | 2625000 | 1425000 | 2649500 | 1425000
R223 | CRGP2010F470K | BottomLayer | RES_2010 | 2625000 | 1740000 | 180 | RES SMD 470K OHM 1% 1.25W 2010 | 2625000 | 1740000 | 2649500 | 1740000
R222 | CRGP2010F470K | BottomLayer | RES_2010 | 2625000 | 2055000 | 180 | RES SMD 470K OHM 1% 1.25W 2010 | 2625000 | 2055000 | 2649500 | 2055000
R221 | CRGP2010F470K | BottomLayer | RES_2010 | 2310000 | 1425000 | 180 | RES SMD 470K OHM 1% 1.25W 2010 | 2310000 | 1425000 | 2334500 | 1425000
R220 | CRGP2010F470K | BottomLayer | RES_2010 | 2310000 | 1740000 | 180 | RES SMD 470K OHM 1% 1.25W 2010 | 2310000 | 1740000 | 2334500 | 1740000
R219 | CRGP2010F470K | BottomLayer | RES_2010 | 2310000 | 2055000 | 180 | RES SMD 470K OHM 1% 1.25W 2010 | 2310000 | 2055000 | 2334500 | 2055000
R215 | RC0603FR-0710KL | TopLayer | RES_0603 | 1190000 | 2131000 | 270 | RES SMD 10K OHM 1% 1/10W 0603 | 1190000 | 2131000 | 1190000 | 2139000
R218 | RC0603FR-0710KL | TopLayer | RES_0603 | 1362000 | 2077000 | 90 | RES SMD 10K OHM 1% 1/10W 0603 | 1362000 | 2077000 | 1362000 | 2069000
R213 | RC0805FR-0760R4L | TopLayer | RES_0805 | 1339000 | 2116000 | 0 | RES SMD 60.4 OHM 1% 1/8W 0805 | 1339000 | 2116000 | 1329500 | 2116000
R210 | RC0603FR-0710KL | TopLayer | RES_0603 | 1377000 | 1566000 | 270 | RES SMD 10K OHM 1% 1/10W 0603 | 1377000 | 1566000 | 1377000 | 1574000
R209 | RC0603FR-0710KL | TopLayer | RES_0603 | 1377000 | 1695000 | 270 | RES SMD 10K OHM 1% 1/10W 0603 | 1377000 | 1695000 | 1377000 | 1703000
R208 | RC0603FR-0710KL | TopLayer | RES_0603 | 1378000 | 1891000 | 270 | RES SMD 10K OHM 1% 1/10W 0603 | 1378000 | 1891000 | 1378000 | 1899000
R207 | RC0603FR-0710KL | TopLayer | RES_0603 | 1675000 | 1662500 | 270 | RES SMD 10K OHM 1% 1/10W 0603 | 1675000 | 1662500 | 1675000 | 1670500
R206 | RC0603FR-0710KL | TopLayer | RES_0603 | 1675000 | 1757500 | 270 | RES SMD 10K OHM 1% 1/10W 0603 | 1675000 | 1757500 | 1675000 | 1765500
R205 | RC0603FR-0710KL | TopLayer | RES_0603 | 1675000 | 1855000 | 270 | RES SMD 10K OHM 1% 1/10W 0603 | 1675000 | 1855000 | 1675000 | 1863000
R195 | RC0603FR-0710KL | TopLayer | RES_0603 | 1203000 | 1278000 | 180 | RES SMD 10K OHM 1% 1/10W 0603 | 1203000 | 1278000 | 1211000 | 1278000
R194 | RC0603FR-0710KL | TopLayer | RES_0603 | 1203000 | 1242000 | 180 | RES SMD 10K OHM 1% 1/10W 0603 | 1203000 | 1242000 | 1211000 | 1242000
R202 | ERJ-P06J102V | TopLayer | RES_0805 | 1388000 | 1539000 | 0 | Res Thick Film 0805 1K Ohm 5% 0.5W(1/2W) ±200ppm/C Molded SMD Automotive Punched T/R | 1388000 | 1539000 | 1378500 | 1539000
R193 | RC0603FR-0710KL | TopLayer | RES_0603 | 1203000 | 1230000 | 180 | RES SMD 10K OHM 1% 1/10W 0603 | 1203000 | 1230000 | 1211000 | 1230000
R192 | RC0603FR-0710KL | TopLayer | RES_0603 | 1203000 | 1302000 | 180 | RES SMD 10K OHM 1% 1/10W 0603 | 1203000 | 1302000 | 1211000 | 1302000
R201 | RMCF0603FT1R50 | TopLayer | RES_0603 | 1343000 | 1689000 | 0 | Res Thick Film 0603 1.5 Ohm 1% 1/10W ±200ppm/°C Molded SMD SMD Paper T/R | 1343000 | 1689000 | 1335000 | 1689000
R199 | ERJ-P06J102V | TopLayer | RES_0805 | 1430000 | 1635000 | 0 | Res Thick Film 0805 1K Ohm 5% 0.5W(1/2W) ±200ppm/C Molded SMD Automotive Punched T/R | 1430000 | 1635000 | 1420500 | 1635000
R191 | RC0603FR-0710KL | TopLayer | RES_0603 | 1203000 | 1290000 | 180 | RES SMD 10K OHM 1% 1/10W 0603 | 1203000 | 1290000 | 1211000 | 1290000
R190 | RC0603FR-0710KL | TopLayer | RES_0603 | 1203000 | 1326000 | 180 | RES SMD 10K OHM 1% 1/10W 0603 | 1203000 | 1326000 | 1211000 | 1326000
R198 | RMCF0603FT1R50 | TopLayer | RES_0603 | 1340000 | 1881000 | 0 | Res Thick Film 0603 1.5 Ohm 1% 1/10W ±200ppm/°C Molded SMD SMD Paper T/R | 1340000 | 1881000 | 1332000 | 1881000
R196 | ERJ-P06J102V | TopLayer | RES_0805 | 1453000 | 1809000 | 0 | Res Thick Film 0805 1K Ohm 5% 0.5W(1/2W) ±200ppm/C Molded SMD Automotive Punched T/R | 1453000 | 1809000 | 1443500 | 1809000
R189 | RC0603FR-0710KL | TopLayer | RES_0603 | 1203000 | 1314000 | 180 | RES SMD 10K OHM 1% 1/10W 0603 | 1203000 | 1314000 | 1211000 | 1314000
R188 | RC0603FR-0710KL | TopLayer | RES_0603 | 1203000 | 1254000 | 180 | RES SMD 10K OHM 1% 1/10W 0603 | 1203000 | 1254000 | 1211000 | 1254000
R187 | RC0603FR-0710KL | TopLayer | RES_0603 | 1203000 | 1266000 | 180 | RES SMD 10K OHM 1% 1/10W 0603 | 1203000 | 1266000 | 1211000 | 1266000
R186 | RMCF0603FT1R50 | BottomLayer | RES_0603 | 1770000 | 1603000 | 180 | Res Thick Film 0603 1.5 Ohm 1% 1/10W ±200ppm/°C Molded SMD SMD Paper T/R | 1770000 | 1603000 | 1778000 | 1603000
R184 | ERJ-P06J102V | TopLayer | RES_0805 | 1673000 | 1633000 | 180 | Res Thick Film 0805 1K Ohm 5% 0.5W(1/2W) ±200ppm/C Molded SMD Automotive Punched T/R | 1673000 | 1633000 | 1682500 | 1633000
R183 | RMCF0603FT1R50 | BottomLayer | RES_0603 | 1769000 | 1776000 | 180 | Res Thick Film 0603 1.5 Ohm 1% 1/10W ±200ppm/°C Molded SMD SMD Paper T/R | 1769000 | 1776000 | 1777000 | 1776000
R181 | ERJ-P06J102V | TopLayer | RES_0805 | 1673000 | 1730000 | 180 | Res Thick Film 0805 1K Ohm 5% 0.5W(1/2W) ±200ppm/C Molded SMD Automotive Punched T/R | 1673000 | 1730000 | 1682500 | 1730000
R180 | RMCF0603FT1R50 | BottomLayer | RES_0603 | 1772000 | 1952000 | 180 | Res Thick Film 0603 1.5 Ohm 1% 1/10W ±200ppm/°C Molded SMD SMD Paper T/R | 1772000 | 1952000 | 1780000 | 1952000
R178 | ERJ-P06J102V | TopLayer | RES_0805 | 1742000 | 1952000 | 90 | Res Thick Film 0805 1K Ohm 5% 0.5W(1/2W) ±200ppm/C Molded SMD Automotive Punched T/R | 1742000 | 1952000 | 1742000 | 1942500
R177 | RC0603FR-0715KL | BottomLayer | RES_0603 | 708000 | 848000 | 0 | RES SMD 15K OHM 1% 1/10W 0603 | 708000 | 848000 | 700000 | 848000
R176 | RC0603FR-071KL | TopLayer | RES_0603 | 840000 | 949000 | 180 | RES SMD 1K OHM 1% 1/10W 0603 | 840000 | 949000 | 848000 | 949000
R175 | RC0603FR-0710RL | TopLayer | RES_0603 | 709000 | 827000 | 270 | RES SMD 10 OHM 1% 1/10W 0603 | 709000 | 827000 | 709000 | 835000
R174 | RC0603FR-07100KL | BottomLayer | RES_0603 | 747000 | 888000 | 0 | RES SMD 100K OHM 1% 1/10W 0603 | 747000 | 888000 | 739000 | 888000
R173 | RC0603FR-0715KL | BottomLayer | RES_0603 | 694000 | 905000 | 0 | RES SMD 15K OHM 1% 1/10W 0603 | 694000 | 905000 | 686000 | 905000
R172 | RC0603FR-072K2L | TopLayer | RES_0603 | 810000 | 949000 | 180 | RES SMD 2.2K OHM 1% 1/10W 0603 | 810000 | 949000 | 818000 | 949000
R171 | RC0603FR-07100KL | BottomLayer | RES_0603 | 747000 | 848000 | 180 | RES SMD 100K OHM 1% 1/10W 0603 | 747000 | 848000 | 755000 | 848000
R170 | RC0603FR-0715KL | BottomLayer | RES_0603 | 759000 | 905000 | 180 | RES SMD 15K OHM 1% 1/10W 0603 | 759000 | 905000 | 767000 | 905000
R169 | RC0603FR-071KL | TopLayer | RES_0603 | 779000 | 949000 | 180 | RES SMD 1K OHM 1% 1/10W 0603 | 779000 | 949000 | 787000 | 949000
R168 | RC0603FR-0715KL | BottomLayer | RES_0603 | 708000 | 888000 | 180 | RES SMD 15K OHM 1% 1/10W 0603 | 708000 | 888000 | 716000 | 888000
R167 | RC0603FR-0715KL | BottomLayer | RES_0603 | 818000 | 848000 | 0 | RES SMD 15K OHM 1% 1/10W 0603 | 818000 | 848000 | 810000 | 848000
R166 | RC0603FR-071KL | TopLayer | RES_0603 | 872000 | 1004000 | 270 | RES SMD 1K OHM 1% 1/10W 0603 | 872000 | 1004000 | 872000 | 1012000
R165 | RC0603FR-0710RL | TopLayer | RES_0603 | 819000 | 827000 | 270 | RES SMD 10 OHM 1% 1/10W 0603 | 819000 | 827000 | 819000 | 835000
R164 | RC0603FR-07100KL | BottomLayer | RES_0603 | 857000 | 888000 | 0 | RES SMD 100K OHM 1% 1/10W 0603 | 857000 | 888000 | 849000 | 888000
R163 | RC0603FR-0715KL | BottomLayer | RES_0603 | 804000 | 905000 | 0 | RES SMD 15K OHM 1% 1/10W 0603 | 804000 | 905000 | 796000 | 905000
R162 | RC0603FR-072K2L | TopLayer | RES_0603 | 854000 | 988000 | 270 | RES SMD 2.2K OHM 1% 1/10W 0603 | 854000 | 988000 | 854000 | 996000
R161 | RC0603FR-07100KL | BottomLayer | RES_0603 | 857000 | 848000 | 180 | RES SMD 100K OHM 1% 1/10W 0603 | 857000 | 848000 | 865000 | 848000
R160 | RC0603FR-0715KL | BottomLayer | RES_0603 | 869000 | 905000 | 180 | RES SMD 15K OHM 1% 1/10W 0603 | 869000 | 905000 | 877000 | 905000
R159 | RC0603FR-071KL | TopLayer | RES_0603 | 872000 | 972000 | 270 | RES SMD 1K OHM 1% 1/10W 0603 | 872000 | 972000 | 872000 | 980000
R158 | RC0603FR-0715KL | BottomLayer | RES_0603 | 818000 | 888000 | 180 | RES SMD 15K OHM 1% 1/10W 0603 | 818000 | 888000 | 826000 | 888000
R157 | RC0603FR-0710RL | TopLayer | RES_0603 | 1270000 | 429000 | 0 | RES SMD 10 OHM 1% 1/10W 0603 | 1270000 | 429000 | 1262000 | 429000
R152 | RC0603FR-0710KL | BottomLayer | RES_0603 | 1539000 | 371000 | 0 | RES SMD 10K OHM 1% 1/10W 0603 | 1539000 | 371000 | 1531000 | 371000
R151 | RC0603FR-0710KL | BottomLayer | RES_0603 | 1539000 | 383000 | 0 | RES SMD 10K OHM 1% 1/10W 0603 | 1539000 | 383000 | 1531000 | 383000
R156 | RC0603FR-0715KL | BottomLayer | RES_0603 | 1312000 | 390000 | 180 | RES SMD 15K OHM 1% 1/10W 0603 | 1312000 | 390000 | 1320000 | 390000
R155 | RC0603FR-0715KL | BottomLayer | RES_0603 | 1340000 | 377000 | 180 | RES SMD 15K OHM 1% 1/10W 0603 | 1340000 | 377000 | 1348000 | 377000
R150 | RC0603FR-0747KL | BottomLayer | RES_0603 | 1539000 | 419000 | 0 | RES SMD 47K OHM 1% 1/10W 0603 | 1539000 | 419000 | 1531000 | 419000
R149 | RC0603FR-0747KL | BottomLayer | RES_0603 | 1539000 | 403000 | 0 | RES SMD 47K OHM 1% 1/10W 0603 | 1539000 | 403000 | 1531000 | 403000
R153 | RC0603FR-0715KL | BottomLayer | RES_0603 | 1312000 | 432000 | 180 | RES SMD 15K OHM 1% 1/10W 0603 | 1312000 | 432000 | 1320000 | 432000
R154 | RC0603FR-0715KL | BottomLayer | RES_0603 | 1340000 | 445000 | 180 | RES SMD 15K OHM 1% 1/10W 0603 | 1340000 | 445000 | 1348000 | 445000
R148 | RMCF1206JT330R | BottomLayer | RES_1206 | 1218000 | 712000 | 90 | RES 330 OHM 5% 1/4W 1206 | 1218000 | 712000 | 1218000 | 696000
R147 | RC0603FR-0710RL | TopLayer | RES_0603 | 1074000 | 928000 | 0 | RES SMD 10 OHM 1% 1/10W 0603 | 1074000 | 928000 | 1066000 | 928000
R142 | RGV3216P-3603-B-T1 | TopLayer | RES_1206 | 1256000 | 1045000 | 270 | 360 kOhms ±0.1% 0.25W
R141 | RGV3216P-3603-B-T1 | TopLayer | RES_1206 | 1256000 | 996000 | 270 | 360 kOhms ±0.1% 0.25W
R146 | RC0603FR-0715KL | BottomLayer | RES_0603 | 1115000 | 890000 | 180 | RES SMD 15K OHM 1% 1/10W 0603 | 1115000 | 890000 | 1123000 | 890000
R145 | RC0603FR-0715KL | BottomLayer | RES_0603 | 1142000 | 878000 | 180 | RES SMD 15K OHM 1% 1/10W 0603 | 1142000 | 878000 | 1150000 | 878000
R140 | RC0603FR-071KL | TopLayer | RES_0603 | 1308000 | 934000 | 270 | RES SMD 1K OHM 1% 1/10W 0603 | 1308000 | 934000 | 1308000 | 942000
R139 | ERA-6AEB181V | TopLayer | RES_0805 | 1284000 | 980000 | 180 | Res Thin Film 0805 180 Ohm 0.1% 1/8W ±25ppm/°C Molded SMD SMD Punched Carrier T/R | 1284000 | 980000 | 1293500 | 980000
R138 | RC0603FR-071KL | TopLayer | RES_0603 | 1335000 | 934000 | 270 | RES SMD 1K OHM 1% 1/10W 0603 | 1335000 | 934000 | 1335000 | 942000
R137 | ERA-6AEB181V | TopLayer | RES_0805 | 1318000 | 980000 | 0 | Res Thin Film 0805 180 Ohm 0.1% 1/8W ±25ppm/°C Molded SMD SMD Punched Carrier T/R | 1318000 | 980000 | 1308500 | 980000
R143 | RC0603FR-0715KL | BottomLayer | RES_0603 | 1115000 | 930000 | 180 | RES SMD 15K OHM 1% 1/10W 0603 | 1115000 | 930000 | 1123000 | 930000
R144 | RC0603FR-0715KL | BottomLayer | RES_0603 | 1142000 | 942000 | 180 | RES SMD 15K OHM 1% 1/10W 0603 | 1142000 | 942000 | 1150000 | 942000
R136 | RGV3216P-3603-B-T1 | TopLayer | RES_1206 | 1346000 | 996000 | 90 | 360 kOhms ±0.1% 0.25W
R135 | RGV3216P-3603-B-T1 | TopLayer | RES_1206 | 1346000 | 1045000 | 90 | 360 kOhms ±0.1% 0.25W
R134 | RC0603FR-0710KL | TopLayer | RES_0603 | 937000 | 1129000 | 90 | RES SMD 10K OHM 1% 1/10W 0603 | 937000 | 1129000 | 937000 | 1121000
R133 | RC0603FR-0710KL | TopLayer | RES_0603 | 950000 | 1129000 | 90 | RES SMD 10K OHM 1% 1/10W 0603 | 950000 | 1129000 | 950000 | 1121000
R132 | RC0603FR-0720KL | TopLayer | RES_0603 | 989000 | 1129000 | 90 | RES SMD 20K OHM 1% 1/10W 0603 | 989000 | 1129000 | 989000 | 1121000
R131 | RC0603FR-0720KL | TopLayer | RES_0603 | 971000 | 1129000 | 90 | RES SMD 20K OHM 1% 1/10W 0603 | 971000 | 1129000 | 971000 | 1121000
R130 | RC0603FR-0710KL | TopLayer | RES_0603 | 937000 | 1524000 | 90 | RES SMD 10K OHM 1% 1/10W 0603 | 937000 | 1524000 | 937000 | 1516000
R129 | RC0603FR-0710KL | TopLayer | RES_0603 | 950000 | 1524000 | 90 | RES SMD 10K OHM 1% 1/10W 0603 | 950000 | 1524000 | 950000 | 1516000
R128 | RC0603FR-0720KL | TopLayer | RES_0603 | 989000 | 1524000 | 90 | RES SMD 20K OHM 1% 1/10W 0603 | 989000 | 1524000 | 989000 | 1516000
R127 | RC0603FR-0720KL | TopLayer | RES_0603 | 971000 | 1524000 | 90 | RES SMD 20K OHM 1% 1/10W 0603 | 971000 | 1524000 | 971000 | 1516000
R122 | RC0603FR-0715KL | BottomLayer | RES_0603 | 508000 | 979000 | 270 | RES SMD 15K OHM 1% 1/10W 0603 | 508000 | 979000 | 508000 | 987000
R120 | RC0603FR-0715KL | BottomLayer | RES_0603 | 520000 | 1006000 | 270 | RES SMD 15K OHM 1% 1/10W 0603 | 520000 | 1006000 | 520000 | 1014000
R121 | RC0603FR-0710RL | TopLayer | RES_0603 | 469000 | 937000 | 90 | RES SMD 10 OHM 1% 1/10W 0603 | 469000 | 937000 | 469000 | 929000
R118 | RC0603FR-0715KL | BottomLayer | RES_0603 | 466000 | 979000 | 270 | RES SMD 15K OHM 1% 1/10W 0603 | 466000 | 979000 | 466000 | 987000
R119 | RC0603FR-0715KL | BottomLayer | RES_0603 | 454000 | 1006000 | 270 | RES SMD 15K OHM 1% 1/10W 0603 | 454000 | 1006000 | 454000 | 1014000
R117 | RC0603FR-0715KL | BottomLayer | RES_0603 | 618000 | 979000 | 270 | RES SMD 15K OHM 1% 1/10W 0603 | 618000 | 979000 | 618000 | 987000
R115 | RC0603FR-0715KL | BottomLayer | RES_0603 | 630000 | 1006000 | 270 | RES SMD 15K OHM 1% 1/10W 0603 | 630000 | 1006000 | 630000 | 1014000
R116 | RC0603FR-0710RL | TopLayer | RES_0603 | 579000 | 937000 | 90 | RES SMD 10 OHM 1% 1/10W 0603 | 579000 | 937000 | 579000 | 929000
R113 | RC0603FR-0715KL | BottomLayer | RES_0603 | 576000 | 979000 | 270 | RES SMD 15K OHM 1% 1/10W 0603 | 576000 | 979000 | 576000 | 987000
R114 | RC0603FR-0715KL | BottomLayer | RES_0603 | 564000 | 1006000 | 270 | RES SMD 15K OHM 1% 1/10W 0603 | 564000 | 1006000 | 564000 | 1014000
R112 | RC0603FR-0715KL | BottomLayer | RES_0603 | 618000 | 869000 | 270 | RES SMD 15K OHM 1% 1/10W 0603 | 618000 | 869000 | 618000 | 877000
R110 | RC0603FR-0715KL | BottomLayer | RES_0603 | 630000 | 896000 | 270 | RES SMD 15K OHM 1% 1/10W 0603 | 630000 | 896000 | 630000 | 904000
R111 | RC0603FR-0710RL | TopLayer | RES_0603 | 578999 | 826999 | 90 | RES SMD 10 OHM 1% 1/10W 0603 | 578999 | 826999 | 578999 | 818999
R108 | RC0603FR-0715KL | BottomLayer | RES_0603 | 576000 | 869000 | 270 | RES SMD 15K OHM 1% 1/10W 0603 | 576000 | 869000 | 576000 | 877000
R109 | RC0603FR-0715KL | BottomLayer | RES_0603 | 564000 | 896000 | 270 | RES SMD 15K OHM 1% 1/10W 0603 | 564000 | 896000 | 564000 | 904000
R107 | RC0603FR-0710RL | TopLayer | RES_0603 | 395000 | 621000 | 90 | RES SMD 10 OHM 1% 1/10W 0603 | 395000 | 621000 | 395000 | 613000
R106 | RC0603FR-0715KL | BottomLayer | RES_0603 | 434000 | 663000 | 270 | RES SMD 15K OHM 1% 1/10W 0603 | 434000 | 663000 | 434000 | 671000
R105 | RC0603FR-0715KL | BottomLayer | RES_0603 | 446000 | 690000 | 270 | RES SMD 15K OHM 1% 1/10W 0603 | 446000 | 690000 | 446000 | 698000
R103 | RC0603FR-0715KL | BottomLayer | RES_0603 | 392000 | 663000 | 270 | RES SMD 15K OHM 1% 1/10W 0603 | 392000 | 663000 | 392000 | 671000
R104 | RC0603FR-0715KL | BottomLayer | RES_0603 | 380000 | 690000 | 270 | RES SMD 15K OHM 1% 1/10W 0603 | 380000 | 690000 | 380000 | 698000
R102 | RC0603FR-0710RL | TopLayer | RES_0603 | 275000 | 621000 | 90 | RES SMD 10 OHM 1% 1/10W 0603 | 275000 | 621000 | 275000 | 613000
R101 | RC0603FR-0715KL | BottomLayer | RES_0603 | 314000 | 661000 | 270 | RES SMD 15K OHM 1% 1/10W 0603 | 314000 | 661000 | 314000 | 669000
R100 | RC0603FR-0715KL | BottomLayer | RES_0603 | 326000 | 690000 | 270 | RES SMD 15K OHM 1% 1/10W 0603 | 326000 | 690000 | 326000 | 698000
R98 | RC0603FR-0715KL | BottomLayer | RES_0603 | 272000 | 663000 | 270 | RES SMD 15K OHM 1% 1/10W 0603 | 272000 | 663000 | 272000 | 671000
R99 | RC0603FR-0715KL | BottomLayer | RES_0603 | 260000 | 690000 | 270 | RES SMD 15K OHM 1% 1/10W 0603 | 260000 | 690000 | 260000 | 698000
R217 | AC07000001509JAC00 | BottomLayer | RES_AC07-AX28 | 1260000 | 2056000 | 180 | Res Wirewound 15 Ohm 5% 7W -80ppm/°C to -10ppm/°C Conformal AXL Thru-Hole | 1260000 | 2056000 | 1400000 | 2056000
R97 | RC0603FR-0710RL | TopLayer | RES_0603 | 155000 | 621000 | 90 | RES SMD 10 OHM 1% 1/10W 0603 | 155000 | 621000 | 155000 | 613000
R214 | AC07000001509JAC00 | BottomLayer | RES_AC07-AX28 | 1260000 | 2132000 | 0 | Res Wirewound 15 Ohm 5% 7W -80ppm/°C to -10ppm/°C Conformal AXL Thru-Hole | 1260000 | 2132000 | 1120000 | 2132000
R96 | RC0603FR-0715KL | BottomLayer | RES_0603 | 194000 | 663000 | 270 | RES SMD 15K OHM 1% 1/10W 0603 | 194000 | 663000 | 194000 | 671000
R95 | RC0603FR-0715KL | BottomLayer | RES_0603 | 206000 | 690000 | 270 | RES SMD 15K OHM 1% 1/10W 0603 | 206000 | 690000 | 206000 | 698000
R93 | RC0603FR-0715KL | BottomLayer | RES_0603 | 152000 | 663000 | 270 | RES SMD 15K OHM 1% 1/10W 0603 | 152000 | 663000 | 152000 | 671000
R94 | RC0603FR-0715KL | BottomLayer | RES_0603 | 140000 | 690000 | 270 | RES SMD 15K OHM 1% 1/10W 0603 | 140000 | 690000 | 140000 | 698000
R211 | AC07000001509JAC00 | BottomLayer | RES_AC07-AX28 | 1260000 | 2208000 | 0 | Res Wirewound 15 Ohm 5% 7W -80ppm/°C to -10ppm/°C Conformal AXL Thru-Hole | 1260000 | 2208000 | 1120000 | 2208000
R92 | RMCF1206JT330R | BottomLayer | RES_1206 | 77000 | 778000 | 0 | RES 330 OHM 5% 1/4W 1206 | 77000 | 778000 | 61000 | 778000
R91 | RC0603FR-071KL | TopLayer | RES_0603 | 312000 | 865000 | 270 | RES SMD 1K OHM 1% 1/10W 0603 | 312000 | 865000 | 312000 | 873000
R90 | ERA-6AEB5110V | TopLayer | RES_0805 | 316000 | 890000 | 0 | RES SMD 511 OHM 0.1% 1/8W 0805 | 316000 | 890000 | 306500 | 890000
R89 | ERA-6AEB5110V | TopLayer | RES_0805 | 275000 | 890000 | 180 | RES SMD 511 OHM 0.1% 1/8W 0805 | 275000 | 890000 | 284500 | 890000
R88 | ERA-6AEB5110V | TopLayer | RES_0805 | 219000 | 890000 | 180 | RES SMD 511 OHM 0.1% 1/8W 0805 | 219000 | 890000 | 228500 | 890000
R87 | RC0603FR-071KL | TopLayer | RES_0603 | 337000 | 865000 | 270 | RES SMD 1K OHM 1% 1/10W 0603 | 337000 | 865000 | 337000 | 873000
R86 | RGV3216P-3603-B-T1 | BottomLayer | RES_1206 | 337000 | 866000 | 270 | 360 kOhms ±0.1% 0.25W
R85 | RGV3216P-3603-B-T1 | BottomLayer | RES_1206 | 337000 | 914000 | 270 | 360 kOhms ±0.1% 0.25W
R84 | RGV3216P-3603-B-T1 | BottomLayer | RES_1206 | 337000 | 962000 | 270 | 360 kOhms ±0.1% 0.25W
R83 | RC0603FR-071KL | TopLayer | RES_0603 | 240000 | 864000 | 270 | RES SMD 1K OHM 1% 1/10W 0603 | 240000 | 864000 | 240000 | 872000
R82 | RC0603FR-071KL | TopLayer | RES_0603 | 287000 | 865000 | 270 | RES SMD 1K OHM 1% 1/10W 0603 | 287000 | 865000 | 287000 | 873000
R81 | RGV3216P-3603-B-T1 | BottomLayer | RES_1206 | 267000 | 866000 | 270 | 360 kOhms ±0.1% 0.25W
R80 | RGV3216P-3603-B-T1 | BottomLayer | RES_1206 | 267000 | 914000 | 270 | 360 kOhms ±0.1% 0.25W
R79 | RGV3216P-3603-B-T1 | BottomLayer | RES_1206 | 267000 | 962000 | 270 | 360 kOhms ±0.1% 0.25W
R78 | RC0603FR-071KL | TopLayer | RES_0603 | 202000 | 864000 | 270 | RES SMD 1K OHM 1% 1/10W 0603 | 202000 | 864000 | 202000 | 872000
R77 | RC0603FR-071KL | TopLayer | RES_0603 | 225000 | 864000 | 270 | RES SMD 1K OHM 1% 1/10W 0603 | 225000 | 864000 | 225000 | 872000
R76 | RGV3216P-3603-B-T1 | BottomLayer | RES_1206 | 197000 | 866000 | 270 | 360 kOhms ±0.1% 0.25W
R75 | RGV3216P-3603-B-T1 | BottomLayer | RES_1206 | 197000 | 914000 | 270 | 360 kOhms ±0.1% 0.25W
R74 | RGV3216P-3603-B-T1 | BottomLayer | RES_1206 | 197000 | 962000 | 270 | 360 kOhms ±0.1% 0.25W
R73 | RC0603FR-07100KL | BottomLayer | RES_0603 | 652000 | 459000 | 270 | RES SMD 100K OHM 1% 1/10W 0603 | 652000 | 459000 | 652000 | 467000
R72 | RC0603FR-07100KL | BottomLayer | RES_0603 | 652000 | 431000 | 270 | RES SMD 100K OHM 1% 1/10W 0603 | 652000 | 431000 | 652000 | 439000
R71 | RC0603FR-072K2L | BottomLayer | RES_0603 | 806000 | 547000 | 90 | RES SMD 2.2K OHM 1% 1/10W 0603 | 806000 | 547000 | 806000 | 539000
R70 | CRM2512-JW-1R0ELF | BottomLayer | RES_2512 | 805000 | 215000 | 90 | BOURNS - CRM2512-JW-1R0ELF - THICK FILM RESISTOR
R69 | RC0603FR-0710KL | TopLayer | RES_0603 | 868000 | 117000 | 180 | RES SMD 10K OHM 1% 1/10W 0603 | 868000 | 117000 | 876000 | 117000
R225 | AC03000002708JAC00 | TopLayer | RES_AC03_AX20 | 1341000 | 729000 | 270 | RES TH 2.7 OHM 3W AXL | 1341000 | 729000 | 1341000 | 829000
R67 | RC0805FR-0760R4L | BottomLayer | RES_0805 | 671000 | 168000 | 180 | RES SMD 60.4 OHM 1% 1/8W 0805 | 671000 | 168000 | 680500 | 168000
R66 | RC0805FR-0760R4L | BottomLayer | RES_0805 | 671000 | 194000 | 180 | RES SMD 60.4 OHM 1% 1/8W 0805 | 671000 | 194000 | 680500 | 194000
R64 | CR0603-FX-49R9ELF | TopLayer | RES_0603 | 560000 | 676000 | 270 | Res Thick Film 0603 49.9 Ohm 1% 1/10W ±100ppm/°C Molded SMD SMD Paper Tape on Plastic Reel | 560000 | 676000 | 560000 | 684000
R63 | CR0603-FX-49R9ELF | TopLayer | RES_0603 | 575000 | 676000 | 270 | Res Thick Film 0603 49.9 Ohm 1% 1/10W ±100ppm/°C Molded SMD SMD Paper Tape on Plastic Reel | 575000 | 676000 | 575000 | 684000
R62 | CR0603-FX-49R9ELF | TopLayer | RES_0603 | 543000 | 676000 | 270 | Res Thick Film 0603 49.9 Ohm 1% 1/10W ±100ppm/°C Molded SMD SMD Paper Tape on Plastic Reel | 543000 | 676000 | 543000 | 684000
R61 | CR0603-FX-49R9ELF | TopLayer | RES_0603 | 529000 | 676000 | 270 | Res Thick Film 0603 49.9 Ohm 1% 1/10W ±100ppm/°C Molded SMD SMD Paper Tape on Plastic Reel | 529000 | 676000 | 529000 | 684000
R60 | CR0603-FX-49R9ELF | TopLayer | RES_0603 | 592000 | 676000 | 270 | Res Thick Film 0603 49.9 Ohm 1% 1/10W ±100ppm/°C Molded SMD SMD Paper Tape on Plastic Reel | 592000 | 676000 | 592000 | 684000
R58 | RC0603FR-0710KL | TopLayer | RES_0603 | 519000 | 560000 | 90 | RES SMD 10K OHM 1% 1/10W 0603 | 519000 | 560000 | 519000 | 552000
R59 | CR0603-FX-49R9ELF | TopLayer | RES_0603 | 608000 | 676000 | 270 | Res Thick Film 0603 49.9 Ohm 1% 1/10W ±100ppm/°C Molded SMD SMD Paper Tape on Plastic Reel | 608000 | 676000 | 608000 | 684000
R4 | RC0603FR-0710RL | TopLayer | RES_0603 | 355000 | 513000 | 90 | RES SMD 10 OHM 1% 1/10W 0603 | 355000 | 513000 | 355000 | 505000
R3 | RC0603FR-0710RL | TopLayer | RES_0603 | 473000 | 382000 | 0 | RES SMD 10 OHM 1% 1/10W 0603 | 473000 | 382000 | 465000 | 382000
R54 | RC0603JR-074K7L | TopLayer | RES_0603 | 35750 | 267000 | 180 | RES SMD 4.7K OHM 5% 1/10W 0603 | 35750 | 267000 | 43750 | 267000
R53 | RC0603JR-074K7L | TopLayer | RES_0603 | 36000 | 243000 | 0 | RES SMD 4.7K OHM 5% 1/10W 0603 | 36000 | 243000 | 28000 | 243000
R52 | RC0603FR-07100RL | TopLayer | RES_0603 | 36000 | 344000 | 0 | RES SMD 100 OHM 1% 1/10W 0603 | 36000 | 344000 | 28000 | 344000
R51 | RC0603FR-072K2L | TopLayer | RES_0603 | 180000 | 387000 | 90 | RES SMD 2.2K OHM 1% 1/10W 0603 | 180000 | 387000 | 180000 | 379000
R50 | CR0603-FX-49R9ELF | TopLayer | RES_0603 | 460000 | 543000 | 270 | Res Thick Film 0603 49.9 Ohm 1% 1/10W ±100ppm/°C Molded SMD SMD Paper Tape on Plastic Reel | 460000 | 543000 | 460000 | 551000
R49 | CR0603-FX-49R9ELF | TopLayer | RES_0603 | 475000 | 543000 | 270 | Res Thick Film 0603 49.9 Ohm 1% 1/10W ±100ppm/°C Molded SMD SMD Paper Tape on Plastic Reel | 475000 | 543000 | 475000 | 551000
R48 | CR0603-FX-49R9ELF | TopLayer | RES_0603 | 370000 | 543000 | 270 | Res Thick Film 0603 49.9 Ohm 1% 1/10W ±100ppm/°C Molded SMD SMD Paper Tape on Plastic Reel | 370000 | 543000 | 370000 | 551000
R47 | CR0603-FX-49R9ELF | TopLayer | RES_0603 | 385000 | 543000 | 270 | Res Thick Film 0603 49.9 Ohm 1% 1/10W ±100ppm/°C Molded SMD SMD Paper Tape on Plastic Reel | 385000 | 543000 | 385000 | 551000
R57 | RC0603FR-071KL | BottomLayer | RES_0603 | 124750 | 170750 | 180 | RES SMD 1K OHM 1% 1/10W 0603 | 124750 | 170750 | 132750 | 170750
R46 | CR0603-FX-49R9ELF | TopLayer | RES_0603 | 400000 | 543000 | 270 | Res Thick Film 0603 49.9 Ohm 1% 1/10W ±100ppm/°C Molded SMD SMD Paper Tape on Plastic Reel | 400000 | 543000 | 400000 | 551000
R45 | CR0603-FX-49R9ELF | TopLayer | RES_0603 | 415000 | 543000 | 270 | Res Thick Film 0603 49.9 Ohm 1% 1/10W ±100ppm/°C Molded SMD SMD Paper Tape on Plastic Reel | 415000 | 543000 | 415000 | 551000
R2 | RC0603JR-070RL | TopLayer | RES_0603 | 225000 | 385000 | 180 | RES SMD 0 OHM JUMPER 1/10W 0603 | 225000 | 385000 | 233000 | 385000
R44 | CR0603-FX-49R9ELF | TopLayer | RES_0603 | 430000 | 543000 | 270 | Res Thick Film 0603 49.9 Ohm 1% 1/10W ±100ppm/°C Molded SMD SMD Paper Tape on Plastic Reel | 430000 | 543000 | 430000 | 551000
R56 | RC0603FR-071KL | BottomLayer | RES_0603 | 184500 | 211750 | 0 | RES SMD 1K OHM 1% 1/10W 0603 | 184500 | 211750 | 176500 | 211750
R55 | RC0603FR-071KL | BottomLayer | RES_0603 | 184500 | 199250 | 0 | RES SMD 1K OHM 1% 1/10W 0603 | 184500 | 199250 | 176500 | 199250
R43 | CR0603-FX-49R9ELF | TopLayer | RES_0603 | 445000 | 543000 | 270 | Res Thick Film 0603 49.9 Ohm 1% 1/10W ±100ppm/°C Molded SMD SMD Paper Tape on Plastic Reel | 445000 | 543000 | 445000 | 551000
R1 | RC0603JR-074K7L | TopLayer | RES_0603 | 202000 | 303000 | 90 | RES SMD 4.7K OHM 5% 1/10W 0603 | 202000 | 303000 | 202000 | 295000
R42 | CR0603-FX-49R9ELF | TopLayer | RES_0603 | 524000 | 395000 | 180 | Res Thick Film 0603 49.9 Ohm 1% 1/10W ±100ppm/°C Molded SMD SMD Paper Tape on Plastic Reel | 524000 | 395000 | 532000 | 395000
R41 | CR0603-FX-49R9ELF | TopLayer | RES_0603 | 524000 | 410000 | 180 | Res Thick Film 0603 49.9 Ohm 1% 1/10W ±100ppm/°C Molded SMD SMD Paper Tape on Plastic Reel | 524000 | 410000 | 532000 | 410000
R40 | CR0603-FX-49R9ELF | TopLayer | RES_0603 | 524000 | 425000 | 180 | Res Thick Film 0603 49.9 Ohm 1% 1/10W ±100ppm/°C Molded SMD SMD Paper Tape on Plastic Reel | 524000 | 425000 | 532000 | 425000
R39 | CR0603-FX-49R9ELF | TopLayer | RES_0603 | 524000 | 440000 | 180 | Res Thick Film 0603 49.9 Ohm 1% 1/10W ±100ppm/°C Molded SMD SMD Paper Tape on Plastic Reel | 524000 | 440000 | 532000 | 440000
R38 | CR0603-FX-49R9ELF | TopLayer | RES_0603 | 524000 | 455000 | 180 | Res Thick Film 0603 49.9 Ohm 1% 1/10W ±100ppm/°C Molded SMD SMD Paper Tape on Plastic Reel | 524000 | 455000 | 532000 | 455000
R37 | CR0603-FX-49R9ELF | TopLayer | RES_0603 | 524000 | 470000 | 180 | Res Thick Film 0603 49.9 Ohm 1% 1/10W ±100ppm/°C Molded SMD SMD Paper Tape on Plastic Reel | 524000 | 470000 | 532000 | 470000
R30 | DNP | TopLayer | RES_0603_DNP | 319000 | 237000 | 0 | DON'T ASSEMBLY | 319000 | 237000 | 310500 | 237000
R29 | DNP | TopLayer | RES_0603_DNP | 319000 | 250000 | 0 | DON'T ASSEMBLY | 319000 | 250000 | 310500 | 250000
R28 | RC0603FR-072K2L | TopLayer | RES_0603 | 352000 | 250000 | 0 | RES SMD 2.2K OHM 1% 1/10W 0603 | 352000 | 250000 | 344000 | 250000
R27 | RC0603FR-072K2L | TopLayer | RES_0603 | 352000 | 237000 | 0 | RES SMD 2.2K OHM 1% 1/10W 0603 | 352000 | 237000 | 344000 | 237000
R233 | RC0603FR-0710KL | TopLayer | RES_0603 | 1754000 | 202000 | 90 | RES SMD 10K OHM 1% 1/10W 0603 | 1754000 | 202000 | 1754000 | 194000
R232 | RC0805FR-0760R4L | TopLayer | RES_0805 | 1728000 | 210000 | 0 | RES SMD 60.4 OHM 1% 1/8W 0805 | 1728000 | 210000 | 1718500 | 210000
R231 | RC0603FR-0710KL | TopLayer | RES_0603 | 1116000 | 230000 | 180 | RES SMD 10K OHM 1% 1/10W 0603 | 1116000 | 230000 | 1124000 | 230000
R229 | RC0805FR-0760R4L | TopLayer | RES_0805 | 1466000 | 195000 | 0 | RES SMD 60.4 OHM 1% 1/8W 0805 | 1466000 | 195000 | 1456500 | 195000
R230 | RC0603FR-0710KL | TopLayer | RES_0603 | 1476000 | 250000 | 270 | RES SMD 10K OHM 1% 1/10W 0603 | 1476000 | 250000 | 1476000 | 258000
R26 | RC0603FR-07100RL | TopLayer | RES_0603 | 470000 | 292000 | 0 | RES SMD 100 OHM 1% 1/10W 0603 | 470000 | 292000 | 462000 | 292000
R22 | RC0603FR-07100RL | TopLayer | RES_0603 | 470000 | 367000 | 180 | RES SMD 100 OHM 1% 1/10W 0603 | 470000 | 367000 | 478000 | 367000
R21 | RC0603FR-07100RL | TopLayer | RES_0603 | 525000 | 367000 | 180 | RES SMD 100 OHM 1% 1/10W 0603 | 525000 | 367000 | 533000 | 367000
R20 | RC0603FR-07100RL | TopLayer | RES_0603 | 470000 | 352000 | 180 | RES SMD 100 OHM 1% 1/10W 0603 | 470000 | 352000 | 478000 | 352000
R19 | RC0603FR-07100RL | TopLayer | RES_0603 | 525000 | 352000 | 180 | RES SMD 100 OHM 1% 1/10W 0603 | 525000 | 352000 | 533000 | 352000
R18 | RC0603FR-07100RL | TopLayer | RES_0603 | 295000 | 242000 | 270 | RES SMD 100 OHM 1% 1/10W 0603 | 295000 | 242000 | 295000 | 250000
R15 | RC0603FR-07100RL | TopLayer | RES_0603 | 470000 | 337000 | 180 | RES SMD 100 OHM 1% 1/10W 0603 | 470000 | 337000 | 478000 | 337000
R17 | RC0603FR-07100RL | TopLayer | RES_0603 | 283000 | 242000 | 270 | RES SMD 100 OHM 1% 1/10W 0603 | 283000 | 242000 | 283000 | 250000
R14 | RC0603FR-07100RL | TopLayer | RES_0603 | 525000 | 337000 | 180 | RES SMD 100 OHM 1% 1/10W 0603 | 525000 | 337000 | 533000 | 337000
R16 | RC0603FR-07100RL | TopLayer | RES_0603 | 271000 | 242000 | 270 | RES SMD 100 OHM 1% 1/10W 0603 | 271000 | 242000 | 271000 | 250000
R13 | RC0603FR-07100RL | TopLayer | RES_0603 | 470000 | 322000 | 180 | RES SMD 100 OHM 1% 1/10W 0603 | 470000 | 322000 | 478000 | 322000
R12 | RC0603FR-07100RL | TopLayer | RES_0603 | 525000 | 322000 | 180 | RES SMD 100 OHM 1% 1/10W 0603 | 525000 | 322000 | 533000 | 322000
R11 | RC0603FR-07100RL | TopLayer | RES_0603 | 470000 | 307000 | 180 | RES SMD 100 OHM 1% 1/10W 0603 | 470000 | 307000 | 478000 | 307000
R10 | RC0603FR-07100RL | TopLayer | RES_0603 | 525000 | 307000 | 180 | RES SMD 100 OHM 1% 1/10W 0603 | 525000 | 307000 | 533000 | 307000
R25 | RC0603FR-07100RL | TopLayer | RES_0603 | 525000 | 292000 | 0 | RES SMD 100 OHM 1% 1/10W 0603 | 525000 | 292000 | 517000 | 292000
R24 | RC0603FR-07100RL | TopLayer | RES_0603 | 470000 | 277000 | 0 | RES SMD 100 OHM 1% 1/10W 0603 | 470000 | 277000 | 462000 | 277000
R23 | RC0603FR-07100RL | TopLayer | RES_0603 | 525000 | 277000 | 0 | RES SMD 100 OHM 1% 1/10W 0603 | 525000 | 277000 | 517000 | 277000
R7 | RC0603FR-0710KL | TopLayer | RES_0603 | 164000 | 535000 | 180 | RES SMD 10K OHM 1% 1/10W 0603 | 164000 | 535000 | 172000 | 535000
R6 | RC0603FR-0710KL | TopLayer | RES_0603 | 164000 | 522000 | 180 | RES SMD 10K OHM 1% 1/10W 0603 | 164000 | 522000 | 172000 | 522000
R5 | RC0603FR-0710KL | TopLayer | RES_0603 | 274000 | 522000 | 0 | RES SMD 10K OHM 1% 1/10W 0603 | 274000 | 522000 | 266000 | 522000
Q5 | DDTD113ZC-7-F | TopLayer | SOT23-3 | 225000 | 100000 | 270 | Transistor Digital BJT NPN 40V 500mA 200mW | 225000 | 100000 | 234500 | 111500
Q4 | NTHL020N090SC1 | BottomLayer | TO247-AC-BL | 1920000 | 250000 | 90 | SICFET N-CH 900V 118A TO247-3 | 1820000 | 250000 | 1820000 | 305600
Q3 | NTHL020N090SC1 | BottomLayer | TO247-AC-BL | 1450000 | 250000 | 270 | SICFET N-CH 900V 118A TO247-3 | 1550000 | 250000 | 1550000 | 194400
Q2 | NTHL020N090SC1 | BottomLayer | TO247-AC-BL | 1590000 | 2150000 | 90 | SICFET N-CH 900V 118A TO247-3 | 1490000 | 2150000 | 1490000 | 2205600
Q1 | SI2310B-TP | TopLayer | SOT23 | 814000 | 129000 | 180 | MOSFET N-CH 60V 3A SOT23 | 814000 | 129000 | 825500 | 119500
M10 | PDS1-S24-S15-S? | TopLayer | PDS1 | 1199300 | 71000 | 0 | DC/DC CONVERTER 15V 1W | 1161200 | 71000 | 1161200 | 71000
M9 | PDS1-S24-S15-S? | TopLayer | PDS1 | 1198300 | 284000 | 0 | DC/DC CONVERTER 15V 1W | 1160200 | 284000 | 1160200 | 284000
M8 | FS45MR12W1M1B11BOMA1 | BottomLayer | FS45MR12W1M1B11 | 1527000 | 1718000 | 90 | Mosfet Array 6 N-Channel (3-Phase Bridge) 1200V 25A | 1527000 | 1718000 | 1655000 | 1686000
M7 | MGJ2D241505SC? | TopLayer | MGJ2D_SC | 1371200 | 1327750 | 0 | DC DC CONVERTER 15V -5V 2W | 1371200 | 1302350 | 1295000 | 1327750
M6 | MGJ2D241505SC? | TopLayer | MGJ2D_SC | 1835000 | 1502600 | 180 | DC DC CONVERTER 15V -5V 2W | 1835000 | 1528000 | 1911200 | 1502600
M5 | MGJ2D241505SC? | TopLayer | MGJ2D_SC | 1835000 | 1678600 | 180 | DC DC CONVERTER 15V -5V 2W | 1835000 | 1704000 | 1911200 | 1678600
M4 | MGJ2D241505SC? | TopLayer | MGJ2D_SC | 1835000 | 1854600 | 180 | DC DC CONVERTER 15V -5V 2W | 1835000 | 1880000 | 1911200 | 1854600
M3 | PQMC1-D24-S5-S? | TopLayer | PQMC1-D_S | 1112600 | 652000 | 90 | CONVERT DC/DC 1W 5V 200MA OUT | 1138000 | 652000 | 1112600 | 563100
M2 | PQMC1-D24-S5-S? | TopLayer | PQMC1-D_S | 34600 | 689000 | 90 | CONVERT DC/DC 1W 5V 200MA OUT | 60000 | 689000 | 34600 | 600100
M1 | REM10-2405S/A? | TopLayer | REM10 | 882000 | 459000 | 90 | Module DC-DC 24VIN 1-OUT 5V 2A 10W Medical 5-Pin DIP Module Tube | 882000 | 459000 | 958200 | 344700
LED8 | 150080RS75000 | TopLayer | LED_0805_RED | 364000 | 40000 | 270 | LED Red 625nm - Discrete 2V 0805 | 364000 | 40000 | 364000 | 49500
LED7 | 150080GS75000 | TopLayer | LED_0805_GREEN | 332000 | 40000 | 270 | LED Green 520nm - Discrete 3.2V 0805 | 332000 | 40000 | 332000 | 49500
LED6 | 150080GS75000 | TopLayer | LED_0805_GREEN | 300000 | 40000 | 270 | LED Green 520nm - Discrete 3.2V 0805 | 300000 | 40000 | 300000 | 49500
LED5 | 150080GS75000 | TopLayer | LED_0805_GREEN | 268000 | 40000 | 270 | LED Green 520nm - Discrete 3.2V 0805 | 268000 | 40000 | 268000 | 49500
LED4 | 150080GS75000 | TopLayer | LED_0805_GREEN | 236000 | 40000 | 270 | LED Green 520nm - Discrete 3.2V 0805 | 236000 | 40000 | 236000 | 49500
LED3 | 150080GS75000 | TopLayer | LED_0805_GREEN | 204000 | 40000 | 270 | LED Green 520nm - Discrete 3.2V 0805 | 204000 | 40000 | 204000 | 49500
LED2 | 150080GS75000 | TopLayer | LED_0805_GREEN | 172000 | 40000 | 270 | LED Green 520nm - Discrete 3.2V 0805 | 172000 | 40000 | 172000 | 49500
LED1 | 150080RS75000 | TopLayer | LED_0805_RED | 140000 | 40000 | 270 | LED Red 625nm - Discrete 2V 0805 | 140000 | 40000 | 140000 | 49500
L23 | SDEM25201B-100MS | BottomLayer | IND_1008 | 1170000 | 95000 | 0 | Fixed Inductor 10uH 1A 450 mOHM SMD | 1170000 | 95000 | 1157000 | 95000
L22 | SDEM25201B-100MS | BottomLayer | IND_1008 | 1170000 | 308000 | 0 | Fixed Inductor 10uH 1A 450 mOHM SMD | 1170000 | 308000 | 1157000 | 308000
L21 | RT8522-20-3M0 | TopLayer | RT_SIZE_6 | 1780000 | 855000 | 0 | RT Common Mode Choke 300VAC
L20 | SDEM25201B-100MS | BottomLayer | IND_1008 | 1261000 | 1301000 | 0 | Fixed Inductor 10uH 1A 450 mOHM SMD | 1261000 | 1301000 | 1248000 | 1301000
L19 | SDEM25201B-100MS | TopLayer | IND_1008 | 1988000 | 1528000 | 180 | Fixed Inductor 10uH 1A 450 mOHM SMD | 1988000 | 1528000 | 2001000 | 1528000
L18 | SDEM25201B-100MS | TopLayer | IND_1008 | 1987000 | 1705000 | 180 | Fixed Inductor 10uH 1A 450 mOHM SMD | 1987000 | 1705000 | 2000000 | 1705000
L17 | SDEM25201B-100MS | TopLayer | IND_1008 | 1989000 | 1881000 | 180 | Fixed Inductor 10uH 1A 450 mOHM SMD | 1989000 | 1881000 | 2002000 | 1881000
L16 | SDEM25201B-100MS | BottomLayer | IND_1008 | 1265000 | 766000 | 270 | Fixed Inductor 10uH 1A 450 mOHM SMD | 1265000 | 766000 | 1265000 | 779000
L15 | SDEM25201B-100MS | BottomLayer | IND_1008 | 1182000 | 612000 | 180 | Fixed Inductor 10uH 1A 450 mOHM SMD | 1182000 | 612000 | 1195000 | 612000
L14 | SDEM25201B-100MS | BottomLayer | IND_1008 | 77000 | 727000 | 0 | Fixed Inductor 10uH 1A 450 mOHM SMD | 77000 | 727000 | 64000 | 727000
L13 | SDEM25201B-100MS | BottomLayer | IND_1008 | 73000 | 654000 | 180 | Fixed Inductor 10uH 1A 450 mOHM SMD | 73000 | 654000 | 86000 | 654000
L12 | SPM4012T-2R2M-LR | TopLayer | SPM4012T | 624000 | 431000 | 270 | Inductor 2.2uH 20% 100KHz 3.1A 0.0855Ohm | 624000 | 431000 | 624000 | 448500
L11 | SDEM25201B-100MS | BottomLayer | IND_1008 | 801000 | 482000 | 180 | Fixed Inductor 10uH 1A 450 mOHM SMD | 801000 | 482000 | 814000 | 482000
L10 | SDEM25201B-100MS | BottomLayer | IND_1008 | 753000 | 636000 | 180 | Fixed Inductor 10uH 1A 450 mOHM SMD | 753000 | 636000 | 766000 | 636000
L9 | SDEM25201B-100MS | BottomLayer | IND_1008 | 906000 | 514000 | 0 | Fixed Inductor 10uH 1A 450 mOHM SMD | 906000 | 514000 | 893000 | 514000
L8 | SDEM25201B-100MS | BottomLayer | IND_1008 | 801000 | 598000 | 180 | Fixed Inductor 10uH 1A 450 mOHM SMD | 801000 | 598000 | 814000 | 598000
L7 | SDEM25201B-100MS | BottomLayer | IND_1008 | 841000 | 512000 | 0 | Fixed Inductor 10uH 1A 450 mOHM SMD | 841000 | 512000 | 828000 | 512000
L6 | SPM4012T-2R2M-LR | BottomLayer | SPM4012T | 879000 | 344000 | 180 | Inductor 2.2uH 20% 100KHz 3.1A 0.0855Ohm | 879000 | 344000 | 896500 | 344000
L5 | SDEM25201B-100MS | TopLayer | IND_1008 | 874000 | 192000 | 90 | Fixed Inductor 10uH 1A 450 mOHM SMD | 874000 | 192000 | 874000 | 179000
L4 | B82793C0225N265 | TopLayer | B82793C0 | 922000 | 161000 | 90 | CMC
L3 | SDEM25201B-100MS | TopLayer | IND_1008 | 970000 | 192000 | 90 | Fixed Inductor 10uH 1A 450 mOHM SMD | 970000 | 192000 | 970000 | 179000
L2 | SDEM25201B-100MS | BottomLayer | IND_1008 | 347000 | 147000 | 0 | Fixed Inductor 10uH 1A 450 mOHM SMD | 347000 | 147000 | 334000 | 147000
KN4B_P | 74651174R | TopLayer | 74651174R_WURTH | 1630000 | 70000 | 0 | 4-Pin 50A Shank Terminal RedCube Series | 1630000 | 70000 | 1659350 | 40650
KN1_A | 74651174R | TopLayer | 74651174R_WURTH | 935000 | 2085000 | 0 | 4-Pin 50A Shank Terminal RedCube Series | 935000 | 2085000 | 905650 | 2114350
KN11 | 2002411122 | TopLayer | 2002411122 | 1453000 | 600000 | 90 | Connector Header Through Hole 2 position 0.224 | (5.70mm)" | 1453000 | 600000 | 1453000 | 628500
KN4B_N | 74651174R | TopLayer | 74651174R_WURTH | 1960000 | 70000 | 0 | 4-Pin 50A Shank Terminal RedCube Series | 1960000 | 70000 | 1989350 | 40650
KN4A_P | 74651174R | TopLayer | 74651174R_WURTH | 1520000 | 70000 | 0 | 4-Pin 50A Shank Terminal RedCube Series | 1520000 | 70000 | 1490650 | 99350
KN4A_N | 74651174R | TopLayer | 74651174R_WURTH | 1850000 | 70000 | 0 | 4-Pin 50A Shank Terminal RedCube Series | 1850000 | 70000 | 1879350 | 40650
KN2 | 2002411123 | TopLayer | 2002411123 | 267000 | 1000000 | 180 | Connector Header Through Hole 3 position 0.224 | (5.70mm)" | 267000 | 1000000 | 210000 | 1000000
KN1_C | 74651174R | TopLayer | 74651174R_WURTH | 935000 | 1295000 | 0 | 4-Pin 50A Shank Terminal RedCube Series | 935000 | 1295000 | 905650 | 1324350
KN1_B | 74651174R | TopLayer | 74651174R_WURTH | 935000 | 1690000 | 0 | 4-Pin 50A Shank Terminal RedCube Series | 935000 | 1690000 | 964350 | 1660650
J4A_P | 74651174R | TopLayer | 74651174R_WURTH | 2325000 | 265000 | 90 | 4-Pin 50A Shank Terminal RedCube Series | 2325000 | 265000 | 2295650 | 235650
J4A_N | 74651174R | TopLayer | 74651174R_WURTH | 2585000 | 265000 | 90 | 4-Pin 50A Shank Terminal RedCube Series | 2585000 | 265000 | 2614350 | 294350
J3_P | 74651174R | TopLayer | 74651174R_WURTH | 2337500 | 1170000 | 0 | 4-Pin 50A Shank Terminal RedCube Series | 2337500 | 1170000 | 2308150 | 1199350
J3_N | 74651174R | TopLayer | 74651174R_WURTH | 2597500 | 1170000 | 0 | 4-Pin 50A Shank Terminal RedCube Series | 2597500 | 1170000 | 2626850 | 1140650
J2 | 2059570271 | TopLayer | 2059570271 | 808500 | 977750 | 0 | CONN HEADER SMD 2POS 1.25MM | 810000 | 990000 | 803750 | 965500
J1 | 61231420621 | TopLayer | 61231420621 | 112000 | 319000 | 270 | Connector Pin Header SMD 14POS 2.54mm | 112000 | 319000 | 77200 | 395200
D17 | MM3Z12VST1G | TopLayer | SOD-323 | 343000 | 100000 | 270 | Diode Zener Single 12V 2% 200mW 2-Pin SOD-323 T/R | 343000 | 100000 | 343000 | 113000
D16 | MM3Z12VST1G | TopLayer | SOD-323 | 364000 | 100000 | 270 | Diode Zener Single 12V 2% 200mW 2-Pin SOD-323 T/R | 364000 | 100000 | 364000 | 113000
D15 | US1NWF-7 | TopLayer | SOD-123FL | 1431000 | 1539000 | 0 | DIODE GEN PURP 1.2KV 1A SOD123F | 1431000 | 1539000 | 1415000 | 1539000
D14 | SS14HE | TopLayer | SOD-323 | 1362000 | 1497000 | 90 | DIODE SCHOTTKY 40V 1A SOD323HE | 1362000 | 1497000 | 1362000 | 1484000
D13 | US1NWF-7 | TopLayer | SOD-123FL | 1463000 | 1651000 | 90 | DIODE GEN PURP 1.2KV 1A SOD123F | 1463000 | 1651000 | 1463000 | 1635000
D12 | SS14HE | TopLayer | SOD-323 | 1400000 | 1629000 | 90 | DIODE SCHOTTKY 40V 1A SOD323HE | 1400000 | 1629000 | 1400000 | 1616000
D11 | US1NWF-7 | TopLayer | SOD-123FL | 1462500 | 1842500 | 90 | DIODE GEN PURP 1.2KV 1A SOD123F | 1462500 | 1842500 | 1462500 | 1826500
D10 | SS14HE | TopLayer | SOD-323 | 1418000 | 1822000 | 270 | DIODE SCHOTTKY 40V 1A SOD323HE | 1418000 | 1822000 | 1418000 | 1835000
D9 | US1NWF-7 | TopLayer | SOD-123FL | 1629000 | 1633000 | 180 | DIODE GEN PURP 1.2KV 1A SOD123F | 1629000 | 1633000 | 1645000 | 1633000
D8 | SS14HE | BottomLayer | SOD-323 | 1716000 | 1563000 | 90 | DIODE SCHOTTKY 40V 1A SOD323HE | 1716000 | 1563000 | 1716000 | 1550000
D7 | US1NWF-7 | TopLayer | SOD-123FL | 1629000 | 1730000 | 180 | DIODE GEN PURP 1.2KV 1A SOD123F | 1629000 | 1730000 | 1645000 | 1730000
D6 | SS14HE | TopLayer | SOD-323 | 1710000 | 1730000 | 180 | DIODE SCHOTTKY 40V 1A SOD323HE | 1710000 | 1730000 | 1723000 | 1730000
D5 | US1NWF-7 | TopLayer | SOD-123FL | 1776000 | 1993000 | 90 | DIODE GEN PURP 1.2KV 1A SOD123F | 1776000 | 1993000 | 1776000 | 1977000
D4 | SS14HE | TopLayer | SOD-323 | 1714000 | 1925000 | 0 | DIODE SCHOTTKY 40V 1A SOD323HE | 1714000 | 1925000 | 1701000 | 1925000
D3 | SMCJ36CA | BottomLayer | SMCJ | 973000 | 67000 | 270 | Diode TVS Single Bi-Dir 36V 1.5KW 2-Pin DO-214AB T/R | 973000 | 67000 | 973000 | 101000
D2 | MM3Z12VST1G | TopLayer | SOD-323 | 844000 | 130000 | 90 | Diode Zener Single 12V 2% 200mW 2-Pin SOD-323 T/R | 844000 | 130000 | 844000 | 117000
D1 | NUP2105LT1G | BottomLayer | SOT23-3 | 595000 | 110000 | 90 | TVS Diode 44V Clamp 8A Ipp | 595000 | 110000 | 604500 | 98500
C152 | C0603C104K5RACTU | TopLayer | CAP_0603 | 1014000 | 1949000 | 0 | 100nF ±10% 50V Ceramic Capacitor X7R 0603 | 1014000 | 1949000 | 1006000 | 1949000
C151 | TPSA106K010R0900 | TopLayer | CAP_TAN_A | 1022000 | 1919000 | 270 | AVX - TPSA106K010R0900 - Surface Mount Tantalum Capacitor
C278 | GCM32DC72A475KE02L | BottomLayer | CAP_1210 | 1124000 | 299000 | 90 | CAP CER 4.7UF 100V X7S 1210 | 1124000 | 299000 | 1124000 | 283500
C279 | UMK107AB7105KA-T | BottomLayer | CAP_0603 | 1229000 | 89000 | 0 | 1uF ±10% 50V Ceramic Capacitor X7R 0603 | 1229000 | 89000 | 1221000 | 89000
C283 | UMK107AB7105KA-T | TopLayer | CAP_0603 | 1261000 | 153000 | 90 | 1uF ±10% 50V Ceramic Capacitor X7R 0603 | 1261000 | 153000 | 1261000 | 145000
C275 | 500LXW27MEFR12.5X30 | TopLayer | CAP_ALU_D125_H300_P50 | 1430000 | 730000 | 90 | 27µF 500V Aluminum Electrolytic Capacitors Radial
C273 | R413I247050T0K | TopLayer | CAP_FILM_18X10H16 | 2000000 | 600000 | 270 | 0.047 µF Film Capacitor 300V 1500V (1.5kV) Polypropylene (PP)
C268 | R413I247050T0K | TopLayer | CAP_FILM_18X10H16 | 2709000 | 65000 | 0 | 0.047 µF Film Capacitor 300V 1500V (1.5kV) Polypropylene (PP)
C274 | 500LXW27MEFR12.5X30 | TopLayer | CAP_ALU_D125_H300_P50 | 1430000 | 860000 | 90 | 27µF 500V Aluminum Electrolytic Capacitors Radial
C271 | ECW-FG1B335JA | TopLayer | CAP_FILM_31.5x16x30 | 1780000 | 600000 | 180 | CAP FILM 3.3UF 5% 1.1KVDC RAD | 1780000 | 600000 | 1917500 | 600000
C269 | ECW-FG1B335JA | TopLayer | CAP_FILM_31.5x16x30 | 2455000 | 110000 | 180 | CAP FILM 3.3UF 5% 1.1KVDC RAD | 2455000 | 110000 | 2592500 | 110000
C272 | R413I247050T0K | TopLayer | CAP_FILM_18X10H16 | 1560000 | 600000 | 90 | 0.047 µF Film Capacitor 300V 1500V (1.5kV) Polypropylene (PP)
C267 | R413I247050T0K | TopLayer | CAP_FILM_18X10H16 | 2201000 | 64000 | 0 | 0.047 µF Film Capacitor 300V 1500V (1.5kV) Polypropylene (PP)
C266 | ALA8DA301CF500 | TopLayer | ALA8DA301CF500 | 2625000 | 1425000 | 0 | Cap Aluminum 300uF 500V 20% (30 X 52mm) Snap-In Aluminum Cylindrical Can 687 mOhm 5.2A 7000hr 105°C | 2625000 | 1425000 | 2575000 | 1425000
C265 | ALA8DA301CF500 | TopLayer | ALA8DA301CF500 | 2625000 | 1740000 | 0 | Cap Aluminum 300uF 500V 20% (30 X 52mm) Snap-In Aluminum Cylindrical Can 687 mOhm 5.2A 7000hr 105°C | 2625000 | 1740000 | 2575000 | 1740000
C264 | ALA8DA301CF500 | TopLayer | ALA8DA301CF500 | 2625000 | 2055000 | 0 | Cap Aluminum 300uF 500V 20% (30 X 52mm) Snap-In Aluminum Cylindrical Can 687 mOhm 5.2A 7000hr 105°C | 2625000 | 2055000 | 2575000 | 2055000
C263 | ALA8DA301CF500 | TopLayer | ALA8DA301CF500 | 2310000 | 1425000 | 0 | Cap Aluminum 300uF 500V 20% (30 X 52mm) Snap-In Aluminum Cylindrical Can 687 mOhm 5.2A 7000hr 105°C | 2310000 | 1425000 | 2260000 | 1425000
C262 | ALA8DA301CF500 | TopLayer | ALA8DA301CF500 | 2310000 | 1740000 | 0 | Cap Aluminum 300uF 500V 20% (30 X 52mm) Snap-In Aluminum Cylindrical Can 687 mOhm 5.2A 7000hr 105°C | 2310000 | 1740000 | 2260000 | 1740000
C261 | ALA8DA301CF500 | TopLayer | ALA8DA301CF500 | 2310000 | 2055000 | 0 | Cap Aluminum 300uF 500V 20% (30 X 52mm) Snap-In Aluminum Cylindrical Can 687 mOhm 5.2A 7000hr 105°C | 2310000 | 2055000 | 2260000 | 2055000
C260 | C0603C104K5RACTU | TopLayer | CAP_0603 | 1337000 | 2050000 | 180 | 100nF ±10% 50V Ceramic Capacitor X7R 0603 | 1337000 | 2050000 | 1345000 | 2050000
C259 | C0603C104K5RACTU | TopLayer | CAP_0603 | 1336000 | 2139000 | 180 | 100nF ±10% 50V Ceramic Capacitor X7R 0603 | 1336000 | 2139000 | 1344000 | 2139000
C258 | C0603C104K5RACTU | TopLayer | CAP_0603 | 1337000 | 2101000 | 180 | 100nF ±10% 50V Ceramic Capacitor X7R 0603 | 1337000 | 2101000 | 1345000 | 2101000
C257 | C0603C104K5RACTU | TopLayer | CAP_0603 | 1183000 | 2063000 | 0 | 100nF ±10% 50V Ceramic Capacitor X7R 0603 | 1183000 | 2063000 | 1175000 | 2063000
C256 | B58031U9254M062 | TopLayer | CAP_CERALINK_LPJ_714X785 | 1559000 | 1830000 | 180 | CAP CER 0.25UF 900V SMD | 1559000 | 1830000 | 1591000 | 1830000
C255 | B58031U9254M062 | TopLayer | CAP_CERALINK_LPJ_714X785 | 1559000 | 1638000 | 180 | CAP CER 0.25UF 900V SMD | 1559000 | 1638000 | 1591000 | 1638000
C252 | C0603C104K5RACTU | TopLayer | CAP_0603 | 1343000 | 1589000 | 180 | 100nF ±10% 50V Ceramic Capacitor X7R 0603 | 1343000 | 1589000 | 1351000 | 1589000
C251 | C0603C104K5RACTU | TopLayer | CAP_0603 | 1334000 | 1508000 | 270 | 100nF ±10% 50V Ceramic Capacitor X7R 0603 | 1334000 | 1508000 | 1334000 | 1516000
C248 | C0603C104K5RACTU | TopLayer | CAP_0603 | 1343000 | 1549000 | 180 | 100nF ±10% 50V Ceramic Capacitor X7R 0603 | 1343000 | 1549000 | 1351000 | 1549000
C249 | C0603C221J5GACTU | TopLayer | CAP_0603 | 1347000 | 1508000 | 90 | KEMET - C0603C221J5GACTU - SMD Multilayer Ceramic Capacitor
C247 | C0603C104K5RACTU | TopLayer | CAP_0603 | 1195000 | 1499000 | 90 | 100nF ±10% 50V Ceramic Capacitor X7R 0603 | 1195000 | 1499000 | 1195000 | 1491000
C243 | C0603C104K5RACTU | TopLayer | CAP_0603 | 1343000 | 1710000 | 180 | 100nF ±10% 50V Ceramic Capacitor X7R 0603 | 1343000 | 1710000 | 1351000 | 1710000
C242 | C0603C104K5RACTU | TopLayer | CAP_0603 | 1343000 | 1623000 | 180 | 100nF ±10% 50V Ceramic Capacitor X7R 0603 | 1343000 | 1623000 | 1351000 | 1623000
C239 | C0603C104K5RACTU | TopLayer | CAP_0603 | 1343000 | 1676000 | 180 | 100nF ±10% 50V Ceramic Capacitor X7R 0603 | 1343000 | 1676000 | 1351000 | 1676000
C240 | C0603C221J5GACTU | TopLayer | CAP_0603 | 1382000 | 1624000 | 270 | KEMET - C0603C221J5GACTU - SMD Multilayer Ceramic Capacitor
C238 | C0603C104K5RACTU | TopLayer | CAP_0603 | 1195000 | 1628000 | 90 | 100nF ±10% 50V Ceramic Capacitor X7R 0603 | 1195000 | 1628000 | 1195000 | 1620000
C234 | C0603C104K5RACTU | TopLayer | CAP_0603 | 1343000 | 1813000 | 180 | 100nF ±10% 50V Ceramic Capacitor X7R 0603 | 1343000 | 1813000 | 1351000 | 1813000
C233 | C0603C104K5RACTU | TopLayer | CAP_0603 | 1343000 | 1902000 | 180 | 100nF ±10% 50V Ceramic Capacitor X7R 0603 | 1343000 | 1902000 | 1351000 | 1902000
C230 | C0603C104K5RACTU | TopLayer | CAP_0603 | 1340000 | 1870000 | 180 | 100nF ±10% 50V Ceramic Capacitor X7R 0603 | 1340000 | 1870000 | 1348000 | 1870000
C231 | C0603C221J5GACTU | TopLayer | CAP_0603 | 1399000 | 1818000 | 90 | KEMET - C0603C221J5GACTU - SMD Multilayer Ceramic Capacitor
C229 | C0603C104K5RACTU | TopLayer | CAP_0603 | 1195000 | 1819000 | 90 | 100nF ±10% 50V Ceramic Capacitor X7R 0603 | 1195000 | 1819000 | 1195000 | 1811000
C227 | CGA5L1X7R1H106K160AC | BottomLayer | CAP_1206 | 1407000 | 1302500 | 0 | 10uF 50V Ceramic Capacitor X7R 1206 | 1407000 | 1302500 | 1391500 | 1302500
C226 | GCM32DC72A475KE02L | BottomLayer | CAP_1210 | 1307250 | 1301000 | 180 | CAP CER 4.7UF 100V X7S 1210 | 1307250 | 1301000 | 1322750 | 1301000
C225 | CGA4J3X7S2A105M125AE | BottomLayer | CAP_0805 | 1286000 | 1275000 | 180 | Cap Ceramic 1uF 100V X7S 20% SMD 0805 125C Blister Plastic T/R | 1286000 | 1275000 | 1295500 | 1275000
C224 | CGA5L1X7R1H106K160AC | BottomLayer | CAP_1206 | 1457750 | 1303000 | 0 | 10uF 50V Ceramic Capacitor X7R 1206 | 1457750 | 1303000 | 1442250 | 1303000
C223 | C0603C104K5RACTU | BottomLayer | CAP_0603 | 1773000 | 1622000 | 0 | 100nF ±10% 50V Ceramic Capacitor X7R 0603 | 1773000 | 1622000 | 1765000 | 1622000
C222 | C0603C104K5RACTU | BottomLayer | CAP_0603 | 1773000 | 1534000 | 0 | 100nF ±10% 50V Ceramic Capacitor X7R 0603 | 1773000 | 1534000 | 1765000 | 1534000
C219 | C0603C104K5RACTU | BottomLayer | CAP_0603 | 1770000 | 1589000 | 0 | 100nF ±10% 50V Ceramic Capacitor X7R 0603 | 1770000 | 1589000 | 1762000 | 1589000
C220 | C0603C221J5GACTU | BottomLayer | CAP_0603 | 1736000 | 1558000 | 270 | KEMET - C0603C221J5GACTU - SMD Multilayer Ceramic Capacitor
C218 | C0603C104K5RACTU | BottomLayer | CAP_0603 | 1919000 | 1542000 | 90 | 100nF ±10% 50V Ceramic Capacitor X7R 0603 | 1919000 | 1542000 | 1919000 | 1534000
C216 | CGA5L1X7R1H106K160AC | BottomLayer | CAP_1206 | 1716000 | 1518000 | 90 | 10uF 50V Ceramic Capacitor X7R 1206 | 1716000 | 1518000 | 1716000 | 1502500
C215 | GCM32DC72A475KE02L | TopLayer | CAP_1210 | 1951000 | 1518000 | 90 | CAP CER 4.7UF 100V X7S 1210 | 1951000 | 1518000 | 1951000 | 1502500
C214 | CGA4J3X7S2A105M125AE | TopLayer | CAP_0805 | 1984000 | 1502000 | 0 | Cap Ceramic 1uF 100V X7S 20% SMD 0805 125C Blister Plastic T/R | 1984000 | 1502000 | 1974500 | 1502000
C213 | CGA5L1X7R1H106K160AC | BottomLayer | CAP_1206 | 1738000 | 1518000 | 270 | 10uF 50V Ceramic Capacitor X7R 1206 | 1738000 | 1518000 | 1738000 | 1533500
C212 | C0603C104K5RACTU | BottomLayer | CAP_0603 | 1773000 | 1709000 | 0 | 100nF ±10% 50V Ceramic Capacitor X7R 0603 | 1773000 | 1709000 | 1765000 | 1709000
C211 | C0603C104K5RACTU | BottomLayer | CAP_0603 | 1773000 | 1799000 | 0 | 100nF ±10% 50V Ceramic Capacitor X7R 0603 | 1773000 | 1799000 | 1765000 | 1799000
C208 | C0603C104K5RACTU | BottomLayer | CAP_0603 | 1769000 | 1761000 | 0 | 100nF ±10% 50V Ceramic Capacitor X7R 0603 | 1769000 | 1761000 | 1761000 | 1761000
C209 | C0603C221J5GACTU | TopLayer | CAP_0603 | 1715000 | 1750000 | 0 | KEMET - C0603C221J5GACTU - SMD Multilayer Ceramic Capacitor
C207 | C0603C104K5RACTU | BottomLayer | CAP_0603 | 1919000 | 1718000 | 90 | 100nF ±10% 50V Ceramic Capacitor X7R 0603 | 1919000 | 1718000 | 1919000 | 1710000
C205 | CGA5L1X7R1H106K160AC | BottomLayer | CAP_1206 | 1716000 | 1694000 | 90 | 10uF 50V Ceramic Capacitor X7R 1206 | 1716000 | 1694000 | 1716000 | 1678500
C204 | GCM32DC72A475KE02L | TopLayer | CAP_1210 | 1951000 | 1694000 | 90 | CAP CER 4.7UF 100V X7S 1210 | 1951000 | 1694000 | 1951000 | 1678500
C203 | CGA4J3X7S2A105M125AE | TopLayer | CAP_0805 | 1984000 | 1678000 | 0 | Cap Ceramic 1uF 100V X7S 20% SMD 0805 125C Blister Plastic T/R | 1984000 | 1678000 | 1974500 | 1678000
C202 | CGA5L1X7R1H106K160AC | BottomLayer | CAP_1206 | 1738000 | 1694000 | 270 | 10uF 50V Ceramic Capacitor X7R 1206 | 1738000 | 1694000 | 1738000 | 1709500
C201 | C0603C104K5RACTU | BottomLayer | CAP_0603 | 1772000 | 1885000 | 0 | 100nF ±10% 50V Ceramic Capacitor X7R 0603 | 1772000 | 1885000 | 1764000 | 1885000
C200 | C0603C104K5RACTU | BottomLayer | CAP_0603 | 1773000 | 1975000 | 0 | 100nF ±10% 50V Ceramic Capacitor X7R 0603 | 1773000 | 1975000 | 1765000 | 1975000
C197 | C0603C104K5RACTU | BottomLayer | CAP_0603 | 1772000 | 1938000 | 0 | 100nF ±10% 50V Ceramic Capacitor X7R 0603 | 1772000 | 1938000 | 1764000 | 1938000
C198 | C0603C221J5GACTU | TopLayer | CAP_0603 | 1718000 | 1909000 | 180 | KEMET - C0603C221J5GACTU - SMD Multilayer Ceramic Capacitor
C196 | C0603C104K5RACTU | BottomLayer | CAP_0603 | 1919000 | 1900000 | 90 | 100nF ±10% 50V Ceramic Capacitor X7R 0603 | 1919000 | 1900000 | 1919000 | 1892000
C194 | CGA5L1X7R1H106K160AC | BottomLayer | CAP_1206 | 1716000 | 1870000 | 90 | 10uF 50V Ceramic Capacitor X7R 1206 | 1716000 | 1870000 | 1716000 | 1854500
C193 | GCM32DC72A475KE02L | TopLayer | CAP_1210 | 1951000 | 1870000 | 90 | CAP CER 4.7UF 100V X7S 1210 | 1951000 | 1870000 | 1951000 | 1854500
C192 | CGA4J3X7S2A105M125AE | TopLayer | CAP_0805 | 1984000 | 1854000 | 0 | Cap Ceramic 1uF 100V X7S 20% SMD 0805 125C Blister Plastic T/R | 1984000 | 1854000 | 1974500 | 1854000
C191 | CGA5L1X7R1H106K160AC | BottomLayer | CAP_1206 | 1738000 | 1870000 | 270 | 10uF 50V Ceramic Capacitor X7R 1206 | 1738000 | 1870000 | 1738000 | 1885500
C190 | C0603C104K5RACTU | TopLayer | CAP_0603 | 686000 | 827000 | 270 | 100nF ±10% 50V Ceramic Capacitor X7R 0603 | 686000 | 827000 | 686000 | 835000
C189 | C0603C104K5RACTU | BottomLayer | CAP_0603 | 768000 | 869000 | 270 | 100nF ±10% 50V Ceramic Capacitor X7R 0603 | 768000 | 869000 | 768000 | 877000
C188 | UMK107AB7105KA-T | BottomLayer | CAP_0603 | 727000 | 905000 | 0 | 1uF ±10% 50V Ceramic Capacitor X7R 0603 | 727000 | 905000 | 719000 | 905000
C187 | GRM188C81E475KE11D | BottomLayer | CAP_0603 | 810000 | 949000 | 180 | 4.7uF ±10% 25V Ceramic Capacitor X6S 0603 | 810000 | 949000 | 818000 | 949000
C186 | C0603C104K5RACTU | BottomLayer | CAP_0603 | 727000 | 872000 | 0 | 100nF ±10% 50V Ceramic Capacitor X7R 0603 | 727000 | 872000 | 719000 | 872000
C185 | TPSA106K010R0900 | TopLayer | CAP_TAN_A | 859000 | 828000 | 0 | AVX - TPSA106K010R0900 - Surface Mount Tantalum Capacitor
C184 | C0603C104K5RACTU | BottomLayer | CAP_0603 | 686000 | 869000 | 270 | 100nF ±10% 50V Ceramic Capacitor X7R 0603 | 686000 | 869000 | 686000 | 877000
C183 | C0603C104K5RACTU | TopLayer | CAP_0603 | 796000 | 827000 | 270 | 100nF ±10% 50V Ceramic Capacitor X7R 0603 | 796000 | 827000 | 796000 | 835000
C182 | C0603C104K5RACTU | BottomLayer | CAP_0603 | 878000 | 869000 | 270 | 100nF ±10% 50V Ceramic Capacitor X7R 0603 | 878000 | 869000 | 878000 | 877000
C181 | UMK107AB7105KA-T | BottomLayer | CAP_0603 | 837000 | 905000 | 0 | 1uF ±10% 50V Ceramic Capacitor X7R 0603 | 837000 | 905000 | 829000 | 905000
C180 | GRM188C81E475KE11D | BottomLayer | CAP_0603 | 891000 | 989000 | 270 | 4.7uF ±10% 25V Ceramic Capacitor X6S 0603 | 891000 | 989000 | 891000 | 997000
C179 | C0603C104K5RACTU | BottomLayer | CAP_0603 | 837000 | 872000 | 0 | 100nF ±10% 50V Ceramic Capacitor X7R 0603 | 837000 | 872000 | 829000 | 872000
C178 | TPSA106K010R0900 | TopLayer | CAP_TAN_A | 749000 | 828000 | 0 | AVX - TPSA106K010R0900 - Surface Mount Tantalum Capacitor
C177 | C0603C104K5RACTU | BottomLayer | CAP_0603 | 796000 | 869000 | 270 | 100nF ±10% 50V Ceramic Capacitor X7R 0603 | 796000 | 869000 | 796000 | 877000
C176 | C0603C104K5RACTU | TopLayer | CAP_0603 | 1270000 | 452000 | 180 | 100nF ±10% 50V Ceramic Capacitor X7R 0603 | 1270000 | 452000 | 1278000 | 452000
C174 | C0603C222K5RACTU | BottomLayer | CAP_0603 | 1312000 | 377000 | 180 | 2.2nF ±10% 50V Ceramic Capacitor X7R 0603 | 1312000 | 377000 | 1320000 | 377000
C171 | C0603C104K5RACTU | BottomLayer | CAP_0603 | 1565000 | 447000 | 90 | 100nF ±10% 50V Ceramic Capacitor X7R 0603 | 1565000 | 447000 | 1565000 | 439000
C173 | C0603C104K5RACTU | BottomLayer | CAP_0603 | 1316000 | 411000 | 270 | 100nF ±10% 50V Ceramic Capacitor X7R 0603 | 1316000 | 411000 | 1316000 | 419000
C170 | TPSA106K010R0900 | BottomLayer | CAP_TAN_A | 1547000 | 456000 | 270 | AVX - TPSA106K010R0900 - Surface Mount Tantalum Capacitor
C172 | C0603C222K5RACTU | BottomLayer | CAP_0603 | 1312000 | 445000 | 180 | 2.2nF ±10% 50V Ceramic Capacitor X7R 0603 | 1312000 | 445000 | 1320000 | 445000
C169 | GYC1J220MCW1GS | TopLayer | CAP_RAD_ALU_SMD_D63_H77 | 1132000 | 803000 | 180 | 22 µF 63 V Aluminum - Polymer Capacitors Radial
C165 | GYC1J220MCW1GS | TopLayer | CAP_RAD_ALU_SMD_D63_H77 | 1223000 | 586000 | 270 | 22 µF 63 V Aluminum - Polymer Capacitors Radial
C166 | CC0805KKX7R9BB225 | BottomLayer | CAP_0805 | 1136000 | 573000 | 90 | 2.2uF ±10% 50V Ceramic Capacitor X7R 0805 | 1136000 | 573000 | 1136000 | 563500
C168 | TPSA106K010R0900 | BottomLayer | CAP_TAN_A | 1265000 | 713000 | 90 | AVX - TPSA106K010R0900 - Surface Mount Tantalum Capacitor
C167 | 63SXV100M | TopLayer | CAP_RAD_ALU_SMD_D100_H127 | 1239000 | 741000 | 270 | Conductive Polymer Aluminum Solid Capacitor 100uF 20% 63V Surface Mount T/R | 1239000 | 741000 | 1239000 | 785000
C164 | C0603C104K5RACTU | TopLayer | CAP_0603 | 1074000 | 950000 | 180 | 100nF ±10% 50V Ceramic Capacitor X7R 0603 | 1074000 | 950000 | 1082000 | 950000
C163 | TPSA106K010R0900 | TopLayer | CAP_TAN_A | 1074000 | 888000 | 270 | AVX - TPSA106K010R0900 - Surface Mount Tantalum Capacitor
C162 | C0603C222K5RACTU | BottomLayer | CAP_0603 | 1115000 | 878000 | 180 | 2.2nF ±10% 50V Ceramic Capacitor X7R 0603 | 1115000 | 878000 | 1123000 | 878000
C159 | C0603C104K5RACTU | BottomLayer | CAP_0603 | 1273000 | 910000 | 90 | 100nF ±10% 50V Ceramic Capacitor X7R 0603 | 1273000 | 910000 | 1273000 | 902000
C158 | C0603C103K5RACTU | TopLayer | CAP_0603 | 1308000 | 906000 | 270 | 10nF ±10% 50V Ceramic Capacitor X7R 0603 | 1308000 | 906000 | 1308000 | 914000
C161 | C0603C104K5RACTU | BottomLayer | CAP_0603 | 1118000 | 910000 | 270 | 100nF ±10% 50V Ceramic Capacitor X7R 0603 | 1118000 | 910000 | 1118000 | 918000
C157 | C0603C104K5RACTU | BottomLayer | CAP_0603 | 1178000 | 911000 | 90 | 100nF ±10% 50V Ceramic Capacitor X7R 0603 | 1178000 | 911000 | 1178000 | 903000
C160 | C0603C222K5RACTU | BottomLayer | CAP_0603 | 1115000 | 942000 | 180 | 2.2nF ±10% 50V Ceramic Capacitor X7R 0603 | 1115000 | 942000 | 1123000 | 942000
C156 | C0603C104K5RACTU | TopLayer | CAP_0603 | 1014000 | 1159000 | 0 | 100nF ±10% 50V Ceramic Capacitor X7R 0603 | 1014000 | 1159000 | 1006000 | 1159000
C155 | TPSA106K010R0900 | TopLayer | CAP_TAN_A | 1022000 | 1129000 | 270 | AVX - TPSA106K010R0900 - Surface Mount Tantalum Capacitor
C154 | C0603C104K5RACTU | TopLayer | CAP_0603 | 1014000 | 1554000 | 0 | 100nF ±10% 50V Ceramic Capacitor X7R 0603 | 1014000 | 1554000 | 1006000 | 1554000
C153 | TPSA106K010R0900 | TopLayer | CAP_TAN_A | 1022000 | 1524000 | 270 | AVX - TPSA106K010R0900 - Surface Mount Tantalum Capacitor
C148 | C0603C222K5RACTU | BottomLayer | CAP_0603 | 520000 | 979000 | 270 | 2.2nF ±10% 50V Ceramic Capacitor X7R 0603 | 520000 | 979000 | 520000 | 987000
C149 | C0603C104K5RACTU | TopLayer | CAP_0603 | 446000 | 937000 | 270 | 100nF ±10% 50V Ceramic Capacitor X7R 0603 | 446000 | 937000 | 446000 | 945000
C150 | TPSA106K010R0900 | TopLayer | CAP_TAN_A | 509000 | 938000 | 0 | AVX - TPSA106K010R0900 - Surface Mount Tantalum Capacitor
C146 | C0603C104K5RACTU | BottomLayer | CAP_0603 | 487000 | 982000 | 0 | 100nF ±10% 50V Ceramic Capacitor X7R 0603 | 487000 | 982000 | 479000 | 982000
C147 | C0603C222K5RACTU | BottomLayer | CAP_0603 | 454000 | 979000 | 270 | 2.2nF ±10% 50V Ceramic Capacitor X7R 0603 | 454000 | 979000 | 454000 | 987000
C143 | C0603C222K5RACTU | BottomLayer | CAP_0603 | 630000 | 979000 | 270 | 2.2nF ±10% 50V Ceramic Capacitor X7R 0603 | 630000 | 979000 | 630000 | 987000
C144 | C0603C104K5RACTU | TopLayer | CAP_0603 | 556000 | 937000 | 270 | 100nF ±10% 50V Ceramic Capacitor X7R 0603 | 556000 | 937000 | 556000 | 945000
C145 | TPSA106K010R0900 | TopLayer | CAP_TAN_A | 619000 | 938000 | 0 | AVX - TPSA106K010R0900 - Surface Mount Tantalum Capacitor
C141 | C0603C104K5RACTU | BottomLayer | CAP_0603 | 597000 | 982000 | 0 | 100nF ±10% 50V Ceramic Capacitor X7R 0603 | 597000 | 982000 | 589000 | 982000
C142 | C0603C222K5RACTU | BottomLayer | CAP_0603 | 564000 | 979000 | 270 | 2.2nF ±10% 50V Ceramic Capacitor X7R 0603 | 564000 | 979000 | 564000 | 987000
C138 | C0603C222K5RACTU | BottomLayer | CAP_0603 | 630000 | 869000 | 270 | 2.2nF ±10% 50V Ceramic Capacitor X7R 0603 | 630000 | 869000 | 630000 | 877000
C139 | C0603C104K5RACTU | TopLayer | CAP_0603 | 555999 | 826999 | 270 | 100nF ±10% 50V Ceramic Capacitor X7R 0603 | 555999 | 826999 | 555999 | 834999
C140 | TPSA106K010R0900 | TopLayer | CAP_TAN_A | 618999 | 827999 | 0 | AVX - TPSA106K010R0900 - Surface Mount Tantalum Capacitor
C136 | C0603C104K5RACTU | BottomLayer | CAP_0603 | 596999 | 871999 | 0 | 100nF ±10% 50V Ceramic Capacitor X7R 0603 | 596999 | 871999 | 588999 | 871999
C137 | C0603C222K5RACTU | BottomLayer | CAP_0603 | 564000 | 869000 | 270 | 2.2nF ±10% 50V Ceramic Capacitor X7R 0603 | 564000 | 869000 | 564000 | 877000
C134 | TPSA106K010R0900 | TopLayer | CAP_TAN_A | 435000 | 622000 | 0 | AVX - TPSA106K010R0900 - Surface Mount Tantalum Capacitor
C135 | C0603C104K5RACTU | TopLayer | CAP_0603 | 372000 | 621000 | 270 | 100nF ±10% 50V Ceramic Capacitor X7R 0603 | 372000 | 621000 | 372000 | 629000
C133 | C0603C222K5RACTU | BottomLayer | CAP_0603 | 446000 | 663000 | 270 | 2.2nF ±10% 50V Ceramic Capacitor X7R 0603 | 446000 | 663000 | 446000 | 671000
C130 | C0603C104K5RACTU | BottomLayer | CAP_0603 | 413000 | 800000 | 180 | 100nF ±10% 50V Ceramic Capacitor X7R 0603 | 413000 | 800000 | 421000 | 800000
C132 | C0603C104K5RACTU | BottomLayer | CAP_0603 | 413000 | 666000 | 0 | 100nF ±10% 50V Ceramic Capacitor X7R 0603 | 413000 | 666000 | 405000 | 666000
C129 | C0603C104K5RACTU | BottomLayer | CAP_0603 | 414000 | 713000 | 180 | 100nF ±10% 50V Ceramic Capacitor X7R 0603 | 414000 | 713000 | 422000 | 713000
C131 | C0603C222K5RACTU | BottomLayer | CAP_0603 | 380000 | 663000 | 270 | 2.2nF ±10% 50V Ceramic Capacitor X7R 0603 | 380000 | 663000 | 380000 | 671000
C127 | TPSA106K010R0900 | TopLayer | CAP_TAN_A | 315000 | 622000 | 0 | AVX - TPSA106K010R0900 - Surface Mount Tantalum Capacitor
C128 | C0603C104K5RACTU | TopLayer | CAP_0603 | 252000 | 621000 | 270 | 100nF ±10% 50V Ceramic Capacitor X7R 0603 | 252000 | 621000 | 252000 | 629000
C126 | C0603C222K5RACTU | BottomLayer | CAP_0603 | 326000 | 661000 | 270 | 2.2nF ±10% 50V Ceramic Capacitor X7R 0603 | 326000 | 661000 | 326000 | 669000
C123 | C0603C104K5RACTU | BottomLayer | CAP_0603 | 293000 | 800000 | 180 | 100nF ±10% 50V Ceramic Capacitor X7R 0603 | 293000 | 800000 | 301000 | 800000
C125 | C0603C104K5RACTU | BottomLayer | CAP_0603 | 293000 | 666000 | 0 | 100nF ±10% 50V Ceramic Capacitor X7R 0603 | 293000 | 666000 | 285000 | 666000
C122 | C0603C104K5RACTU | BottomLayer | CAP_0603 | 292000 | 713000 | 180 | 100nF ±10% 50V Ceramic Capacitor X7R 0603 | 292000 | 713000 | 300000 | 713000
C124 | C0603C222K5RACTU | BottomLayer | CAP_0603 | 260000 | 663000 | 270 | 2.2nF ±10% 50V Ceramic Capacitor X7R 0603 | 260000 | 663000 | 260000 | 671000
C120 | TPSA106K010R0900 | TopLayer | CAP_TAN_A | 195000 | 622000 | 0 | AVX - TPSA106K010R0900 - Surface Mount Tantalum Capacitor
C121 | C0603C104K5RACTU | TopLayer | CAP_0603 | 132000 | 621000 | 270 | 100nF ±10% 50V Ceramic Capacitor X7R 0603 | 132000 | 621000 | 132000 | 629000
C119 | C0603C222K5RACTU | BottomLayer | CAP_0603 | 206000 | 663000 | 270 | 2.2nF ±10% 50V Ceramic Capacitor X7R 0603 | 206000 | 663000 | 206000 | 671000
C116 | C0603C104K5RACTU | BottomLayer | CAP_0603 | 173000 | 800000 | 180 | 100nF ±10% 50V Ceramic Capacitor X7R 0603 | 173000 | 800000 | 181000 | 800000
C118 | C0603C104K5RACTU | BottomLayer | CAP_0603 | 173000 | 666000 | 0 | 100nF ±10% 50V Ceramic Capacitor X7R 0603 | 173000 | 666000 | 165000 | 666000
C117 | C0603C222K5RACTU | BottomLayer | CAP_0603 | 140000 | 663000 | 270 | 2.2nF ±10% 50V Ceramic Capacitor X7R 0603 | 140000 | 663000 | 140000 | 671000
C114 | GYC1J220MCW1GS | TopLayer | CAP_RAD_ALU_SMD_D63_H77 | 149000 | 869000 | 90 | 22 µF 63 V Aluminum - Polymer Capacitors Radial
C113 | CGA5L3X7S2A225K160AB | BottomLayer | CAP_1206 | 61000 | 609000 | 90 | TDK - CGA5L3X7S2A225K160AB - SMD Multilayer Ceramic Capacitor
C112 | CGA5L3X7S2A225K160AB | BottomLayer | CAP_1206 | 85000 | 609000 | 90 | TDK - CGA5L3X7S2A225K160AB - SMD Multilayer Ceramic Capacitor
C111 | TPSA106K010R0900 | BottomLayer | CAP_TAN_A | 77000 | 753000 | 0 | AVX - TPSA106K010R0900 - Surface Mount Tantalum Capacitor
C110 | 63SXV100M | TopLayer | CAP_RAD_ALU_SMD_D100_H127 | 61000 | 868000 | 90 | Conductive Polymer Aluminum Solid Capacitor 100uF 20% 63V Surface Mount T/R | 61000 | 868000 | 61000 | 824000
C109 | C0603C103K5RACTU | TopLayer | CAP_0603 | 323000 | 840000 | 0 | 10nF ±10% 50V Ceramic Capacitor X7R 0603 | 323000 | 840000 | 315000 | 840000
C108 | C0603C103K5RACTU | TopLayer | CAP_0603 | 275000 | 840000 | 0 | 10nF ±10% 50V Ceramic Capacitor X7R 0603 | 275000 | 840000 | 267000 | 840000
C107 | C0603C103K5RACTU | TopLayer | CAP_0603 | 214000 | 840000 | 0 | 10nF ±10% 50V Ceramic Capacitor X7R 0603 | 214000 | 840000 | 206000 | 840000
C106 | GRM21BC71E106KE11L | BottomLayer | CAP_0805 | 632000 | 403000 | 0 | 10uF ±10% 25V Ceramic Capacitor X7S 0805 | 632000 | 403000 | 622500 | 403000
C105 | CGA3E2C0G1H6R8D080AA | BottomLayer | CAP_0603 | 665000 | 431000 | 270 | TDK - CGA3E2C0G1H6R8D080AA - Keramikvielschichtkondensator
C104 | GRM21BC71E106KE11L | BottomLayer | CAP_0805 | 625000 | 467000 | 180 | 10uF ±10% 25V Ceramic Capacitor X7S 0805 | 625000 | 467000 | 634500 | 467000
C103 | UMK107AB7105KA-T | BottomLayer | CAP_0603 | 716000 | 636000 | 0 | 1uF ±10% 50V Ceramic Capacitor X7R 0603 | 716000 | 636000 | 708000 | 636000
C102 | GRM21BC71E106KE11L | BottomLayer | CAP_0805 | 939000 | 515000 | 90 | 10uF ±10% 25V Ceramic Capacitor X7S 0805 | 939000 | 515000 | 939000 | 505500
C101 | TPSA106K010R0900 | BottomLayer | CAP_TAN_A | 916000 | 618000 | 180 | AVX - TPSA106K010R0900 - Surface Mount Tantalum Capacitor
C100 | UMK107AB7105KA-T | BottomLayer | CAP_0603 | 796000 | 619000 | 180 | 1uF ±10% 50V Ceramic Capacitor X7R 0603 | 796000 | 619000 | 804000 | 619000
C99 | GRM21BC71E106KE11L | BottomLayer | CAP_0805 | 873000 | 515000 | 90 | 10uF ±10% 25V Ceramic Capacitor X7S 0805 | 873000 | 515000 | 873000 | 505500
C98 | TPSA106K010R0900 | BottomLayer | CAP_TAN_A | 850000 | 619000 | 180 | AVX - TPSA106K010R0900 - Surface Mount Tantalum Capacitor
C97 | CC0805KKX7R9BB225 | BottomLayer | CAP_0805 | 788000 | 548000 | 90 | 2.2uF ±10% 50V Ceramic Capacitor X7R 0805 | 788000 | 548000 | 788000 | 538500
C96 | CGA5L3X7S2A225K160AB | BottomLayer | CAP_1206 | 833000 | 354000 | 90 | TDK - CGA5L3X7S2A225K160AB - SMD Multilayer Ceramic Capacitor
C95 | CGA4J3X7S2A105M125AE | BottomLayer | CAP_0805 | 929000 | 344000 | 180 | Cap Ceramic 1uF 100V X7S 20% SMD 0805 125C Blister Plastic T/R | 929000 | 344000 | 938500 | 344000
C94 | GYC1J220MCW1GS | TopLayer | CAP_RAD_ALU_SMD_D63_H77 | 731000 | 615000 | 180 | 22 µF 63 V Aluminum - Polymer Capacitors Radial
C93 | GYC1J220MCW1GS | TopLayer | CAP_RAD_ALU_SMD_D63_H77 | 742000 | 343000 | 270 | 22 µF 63 V Aluminum - Polymer Capacitors Radial
C92 | GCM32DC72A475KE02L | BottomLayer | CAP_1210 | 900000 | 267000 | 270 | CAP CER 4.7UF 100V X7S 1210 | 900000 | 267000 | 900000 | 282500
C90 | GCM32DC72A475KE02L | BottomLayer | CAP_1210 | 903000 | 142000 | 0 | CAP CER 4.7UF 100V X7S 1210 | 903000 | 142000 | 887500 | 142000
C91 | C1812C104KDRACAUTO | BottomLayer | CAP_1812 | 955000 | 219000 | 180 | KEMET - C1812C104KDRACAUTO - SMD Multilayer Ceramic Capacitor
C89 | C1812C104KDRACAUTO | BottomLayer | CAP_1812 | 955000 | 181000 | 180 | KEMET - C1812C104KDRACAUTO - SMD Multilayer Ceramic Capacitor
C88 | 63SXV100M | TopLayer | CAP_RAD_ALU_SMD_D100_H127 | 805000 | 225000 | 90 | Conductive Polymer Aluminum Solid Capacitor 100uF 20% 63V Surface Mount T/R | 805000 | 225000 | 805000 | 181000
C86 | GCM32DC72A475KE02L | BottomLayer | CAP_1210 | 936000 | 267000 | 90 | CAP CER 4.7UF 100V X7S 1210 | 936000 | 267000 | 936000 | 251500
C85 | GCM32DC72A475KE02L | BottomLayer | CAP_1210 | 955000 | 142000 | 0 | CAP CER 4.7UF 100V X7S 1210 | 955000 | 142000 | 939500 | 142000
C87 | GYC1J220MCW1GS | TopLayer | CAP_RAD_ALU_SMD_D63_H77 | 916000 | 256000 | 180 | 22 µF 63 V Aluminum - Polymer Capacitors Radial
C84 | C0603C104K5RACTU | BottomLayer | CAP_0603 | 543000 | 151000 | 270 | 100nF ±10% 50V Ceramic Capacitor X7R 0603 | 543000 | 151000 | 543000 | 159000
C83 | C0603C472K5RACTU | BottomLayer | CAP_0603 | 661000 | 145000 | 90 | 4.7nF ±10% 50V Ceramic Capacitor X7R 0603 | 661000 | 145000 | 661000 | 137000
C82 | C1206X222KGRAC7800 | BottomLayer | CAP_1206 | 530000 | 110000 | 0 | 2.2nF ±10% 2000V Ceramic Capacitor X7R 1206 HV PAD | 530000 | 110000 | 514500 | 110000
C81 | GRM21BC71E106KE11L | BottomLayer | CAP_0805 | 528000 | 152000 | 270 | 10uF ±10% 25V Ceramic Capacitor X7S 0805 | 528000 | 152000 | 528000 | 161500
C80 | C0603C104K5RACTU | BottomLayer | CAP_0603 | 563000 | 171000 | 90 | 100nF ±10% 50V Ceramic Capacitor X7R 0603 | 563000 | 171000 | 563000 | 163000
C79 | C0603C104K5RACTU | BottomLayer | CAP_0603 | 393000 | 154000 | 270 | 100nF ±10% 50V Ceramic Capacitor X7R 0603 | 393000 | 154000 | 393000 | 162000
C78 | GRM21BC71E106KE11L | BottomLayer | CAP_0805 | 378000 | 156000 | 270 | 10uF ±10% 25V Ceramic Capacitor X7S 0805 | 378000 | 156000 | 378000 | 165500
C77 | C0603C104K5RACTU | BottomLayer | CAP_0603 | 340000 | 171000 | 180 | 100nF ±10% 50V Ceramic Capacitor X7R 0603 | 340000 | 171000 | 348000 | 171000
C76 | C0603C104K5RACTU | BottomLayer | CAP_0603 | 340000 | 220000 | 180 | 100nF ±10% 50V Ceramic Capacitor X7R 0603 | 340000 | 220000 | 348000 | 220000
C74 | C0603C221J5GACTU | TopLayer | CAP_0603 | 573000 | 621000 | 90 | KEMET - C0603C221J5GACTU - SMD Multilayer Ceramic Capacitor
C68 | C0603C104K5RACTU | TopLayer | CAP_0603 | 619000 | 551000 | 0 | 100nF ±10% 50V Ceramic Capacitor X7R 0603 | 619000 | 551000 | 611000 | 551000
C69 | UMK107AB7105KA-T | TopLayer | CAP_0603 | 619000 | 566000 | 180 | 1uF ±10% 50V Ceramic Capacitor X7R 0603 | 619000 | 566000 | 627000 | 566000
C67 | UMK107AB7105KA-T | TopLayer | CAP_0603 | 619000 | 537000 | 180 | 1uF ±10% 50V Ceramic Capacitor X7R 0603 | 619000 | 537000 | 627000 | 537000
C72 | C0603C221J5GACTU | TopLayer | CAP_0603 | 531000 | 621000 | 90 | KEMET - C0603C221J5GACTU - SMD Multilayer Ceramic Capacitor
C70 | C0603C221J5GACTU | TopLayer | CAP_0603 | 606000 | 621000 | 90 | KEMET - C0603C221J5GACTU - SMD Multilayer Ceramic Capacitor
C37 | GRM188C81E475KE11D | BottomLayer | CAP_0603 | 361000 | 290000 | 90 | 4.7uF ±10% 25V Ceramic Capacitor X6S 0603 | 361000 | 290000 | 361000 | 282000
C36 | GRM188C81E475KE11D | BottomLayer | CAP_0603 | 424000 | 347000 | 90 | 4.7uF ±10% 25V Ceramic Capacitor X6S 0603 | 424000 | 347000 | 424000 | 339000
C35 | GRM188C81E475KE11D | BottomLayer | CAP_0603 | 289000 | 446000 | 0 | 4.7uF ±10% 25V Ceramic Capacitor X6S 0603 | 289000 | 446000 | 281000 | 446000
C34 | GRM188C81E475KE11D | BottomLayer | CAP_0603 | 267000 | 381000 | 0 | 4.7uF ±10% 25V Ceramic Capacitor X6S 0603 | 267000 | 381000 | 259000 | 381000
C33 | C0603C104K5RACTU | BottomLayer | CAP_0603 | 269000 | 313000 | 90 | 100nF ±10% 50V Ceramic Capacitor X7R 0603 | 269000 | 313000 | 269000 | 305000
C32 | C0603C104K5RACTU | BottomLayer | CAP_0603 | 310000 | 324000 | 270 | 100nF ±10% 50V Ceramic Capacitor X7R 0603 | 310000 | 324000 | 310000 | 332000
C31 | C0603C104K5RACTU | BottomLayer | CAP_0603 | 322000 | 324000 | 270 | 100nF ±10% 50V Ceramic Capacitor X7R 0603 | 322000 | 324000 | 322000 | 332000
C30 | C0603C104K5RACTU | BottomLayer | CAP_0603 | 361000 | 324000 | 270 | 100nF ±10% 50V Ceramic Capacitor X7R 0603 | 361000 | 324000 | 361000 | 332000
C29 | C0603C104K5RACTU | BottomLayer | CAP_0603 | 378000 | 324000 | 270 | 100nF ±10% 50V Ceramic Capacitor X7R 0603 | 378000 | 324000 | 378000 | 332000
C28 | C0603C104K5RACTU | BottomLayer | CAP_0603 | 404000 | 324000 | 270 | 100nF ±10% 50V Ceramic Capacitor X7R 0603 | 404000 | 324000 | 404000 | 332000
C27 | C0603C104K5RACTU | BottomLayer | CAP_0603 | 396000 | 355000 | 0 | 100nF ±10% 50V Ceramic Capacitor X7R 0603 | 396000 | 355000 | 388000 | 355000
C26 | C0603C104K5RACTU | BottomLayer | CAP_0603 | 396000 | 375000 | 0 | 100nF ±10% 50V Ceramic Capacitor X7R 0603 | 396000 | 375000 | 388000 | 375000
C25 | C0603C104K5RACTU | BottomLayer | CAP_0603 | 334000 | 416000 | 90 | 100nF ±10% 50V Ceramic Capacitor X7R 0603 | 334000 | 416000 | 334000 | 408000
C24 | C0603C104K5RACTU | BottomLayer | CAP_0603 | 322000 | 416000 | 90 | 100nF ±10% 50V Ceramic Capacitor X7R 0603 | 322000 | 416000 | 322000 | 408000
C23 | C0603C104K5RACTU | BottomLayer | CAP_0603 | 295000 | 402000 | 90 | 100nF ±10% 50V Ceramic Capacitor X7R 0603 | 295000 | 402000 | 295000 | 394000
C22 | C0603C104K5RACTU | BottomLayer | CAP_0603 | 304000 | 381000 | 180 | 100nF ±10% 50V Ceramic Capacitor X7R 0603 | 304000 | 381000 | 312000 | 381000
C21 | GRM188C81E475KE11D | BottomLayer | CAP_0603 | 241000 | 288000 | 90 | 4.7uF ±10% 25V Ceramic Capacitor X6S 0603 | 241000 | 288000 | 241000 | 280000
C20 | C0603C104K5RACTU | BottomLayer | CAP_0603 | 304000 | 345000 | 180 | 100nF ±10% 50V Ceramic Capacitor X7R 0603 | 304000 | 345000 | 312000 | 345000
C19 | C0603C104K5RACTU | BottomLayer | CAP_0603 | 304000 | 357000 | 180 | 100nF ±10% 50V Ceramic Capacitor X7R 0603 | 304000 | 357000 | 312000 | 357000
C13 | GRM188C81E475KE11D | BottomLayer | CAP_0603 | 334000 | 290000 | 90 | 4.7uF ±10% 25V Ceramic Capacitor X6S 0603 | 334000 | 290000 | 334000 | 282000
C12 | GRM188C81E475KE11D | BottomLayer | CAP_0603 | 424000 | 395000 | 270 | 4.7uF ±10% 25V Ceramic Capacitor X6S 0603 | 424000 | 395000 | 424000 | 403000
C11 | GRM188C81E475KE11D | BottomLayer | CAP_0603 | 289000 | 433000 | 0 | 4.7uF ±10% 25V Ceramic Capacitor X6S 0603 | 289000 | 433000 | 281000 | 433000
C10 | GRM188C81E475KE11D | BottomLayer | CAP_0603 | 267000 | 368000 | 0 | 4.7uF ±10% 25V Ceramic Capacitor X6S 0603 | 267000 | 368000 | 259000 | 368000
C9 | C0603C104K5RACTU | BottomLayer | CAP_0603 | 286000 | 313000 | 90 | 100nF ±10% 50V Ceramic Capacitor X7R 0603 | 286000 | 313000 | 286000 | 305000
C8 | C0603C104K5RACTU | BottomLayer | CAP_0603 | 298000 | 324000 | 270 | 100nF ±10% 50V Ceramic Capacitor X7R 0603 | 298000 | 324000 | 298000 | 332000
C7 | C0603C104K5RACTU | BottomLayer | CAP_0603 | 334000 | 324000 | 270 | 100nF ±10% 50V Ceramic Capacitor X7R 0603 | 334000 | 324000 | 334000 | 332000
C6 | C0603C104K5RACTU | BottomLayer | CAP_0603 | 349000 | 324000 | 270 | 100nF ±10% 50V Ceramic Capacitor X7R 0603 | 349000 | 324000 | 349000 | 332000
C5 | C0603C104K5RACTU | BottomLayer | CAP_0603 | 390000 | 324000 | 270 | 100nF ±10% 50V Ceramic Capacitor X7R 0603 | 390000 | 324000 | 390000 | 332000
C4 | C0603C104K5RACTU | BottomLayer | CAP_0603 | 396000 | 387000 | 0 | 100nF ±10% 50V Ceramic Capacitor X7R 0603 | 396000 | 387000 | 388000 | 387000
C3 | C0603C104K5RACTU | BottomLayer | CAP_0603 | 346000 | 416000 | 90 | 100nF ±10% 50V Ceramic Capacitor X7R 0603 | 346000 | 416000 | 346000 | 408000
C2 | C0603C104K5RACTU | BottomLayer | CAP_0603 | 310000 | 416000 | 90 | 100nF ±10% 50V Ceramic Capacitor X7R 0603 | 310000 | 416000 | 310000 | 408000
C1 | C0603C104K5RACTU | BottomLayer | CAP_0603 | 304000 | 369000 | 180 | 100nF ±10% 50V Ceramic Capacitor X7R 0603 | 304000 | 369000 | 312000 | 369000
C18 | GRM188C81E475KE11D | TopLayer | CAP_0603 | 320000 | 474000 | 270 | 4.7uF ±10% 25V Ceramic Capacitor X6S 0603 | 320000 | 474000 | 320000 | 482000
C17 | C0603C104K5RACTU | TopLayer | CAP_0603 | 333000 | 474000 | 270 | 100nF ±10% 50V Ceramic Capacitor X7R 0603 | 333000 | 474000 | 333000 | 482000
C42 | GRM21BC71E106KE11L | TopLayer | CAP_0805 | 355000 | 474000 | 270 | 10uF ±10% 25V Ceramic Capacitor X7S 0805 | 355000 | 474000 | 355000 | 483500
C41 | GRM21BC71E106KE11L | TopLayer | CAP_0805 | 449000 | 387000 | 90 | 10uF ±10% 25V Ceramic Capacitor X7S 0805 | 449000 | 387000 | 449000 | 377500
C39 | C0603C104K5RACTU | BottomLayer | CAP_0603 | 358000 | 416000 | 90 | 100nF ±10% 50V Ceramic Capacitor X7R 0603 | 358000 | 416000 | 358000 | 408000
C56 | C0603C221J5GACTU | TopLayer | CAP_0603 | 473000 | 492000 | 90 | KEMET - C0603C221J5GACTU - SMD Multilayer Ceramic Capacitor
C66 | UMK107AB7105KA-T | BottomLayer | CAP_0603 | 135000 | 214500 | 90 | 1uF ±10% 50V Ceramic Capacitor X7R 0603 | 135000 | 214500 | 135000 | 206500
C65 | UMK107AB7105KA-T | BottomLayer | CAP_0603 | 102250 | 162750 | 90 | 1uF ±10% 50V Ceramic Capacitor X7R 0603 | 102250 | 162750 | 102250 | 154750
C64 | UMK107AB7105KA-T | BottomLayer | CAP_0603 | 124750 | 154250 | 0 | 1uF ±10% 50V Ceramic Capacitor X7R 0603 | 124750 | 154250 | 116750 | 154250
C63 | UMK107AB7105KA-T | BottomLayer | CAP_0603 | 124500 | 141500 | 0 | 1uF ±10% 50V Ceramic Capacitor X7R 0603 | 124500 | 141500 | 116500 | 141500
C54 | C0603C221J5GACTU | TopLayer | CAP_0603 | 383000 | 492000 | 90 | KEMET - C0603C221J5GACTU - SMD Multilayer Ceramic Capacitor
C61 | C0603C104K5RACTU | BottomLayer | CAP_0603 | 297250 | 147250 | 270 | 100nF ±10% 50V Ceramic Capacitor X7R 0603 | 297250 | 147250 | 297250 | 155250
C52 | C0603C221J5GACTU | TopLayer | CAP_0603 | 413000 | 492000 | 90 | KEMET - C0603C221J5GACTU - SMD Multilayer Ceramic Capacitor
C38 | C0603C104K5RACTU | BottomLayer | CAP_0603 | 396000 | 399000 | 0 | 100nF ±10% 50V Ceramic Capacitor X7R 0603 | 396000 | 399000 | 388000 | 399000
C59 | UMK107AB7105KA-T | BottomLayer | CAP_0603 | 257000 | 210500 | 270 | 1uF ±10% 50V Ceramic Capacitor X7R 0603 | 257000 | 210500 | 257000 | 218500
C58 | C0603C104K5RACTU | BottomLayer | CAP_0603 | 185000 | 224250 | 180 | 100nF ±10% 50V Ceramic Capacitor X7R 0603 | 185000 | 224250 | 193000 | 224250
C50 | C0603C221J5GACTU | TopLayer | CAP_0603 | 443000 | 492000 | 90 | KEMET - C0603C221J5GACTU - SMD Multilayer Ceramic Capacitor
C40 | GRM188C81E475KE11D | BottomLayer | CAP_0603 | 379000 | 446000 | 180 | 4.7uF ±10% 25V Ceramic Capacitor X6S 0603 | 379000 | 446000 | 387000 | 446000
C48 | C0603C221J5GACTU | TopLayer | CAP_0603 | 475000 | 408000 | 0 | KEMET - C0603C221J5GACTU - SMD Multilayer Ceramic Capacitor
C16 | C0603C103K5RACTU | TopLayer | CAP_0603 | 225000 | 311000 | 180 | 10nF ±10% 50V Ceramic Capacitor X7R 0603 | 225000 | 311000 | 233000 | 311000
C15 | 06035A200FAT2A | TopLayer | CAP_0603 | 225000 | 373000 | 0 | 20pF ±1% 50V Ceramic Capacitor C0G 0603 | 225000 | 373000 | 217000 | 373000
C14 | 06035A200FAT2A | TopLayer | CAP_0603 | 225000 | 326000 | 180 | 20pF ±1% 50V Ceramic Capacitor C0G 0603 | 225000 | 326000 | 233000 | 326000
C46 | C0603C221J5GACTU | TopLayer | CAP_0603 | 475000 | 438000 | 0 | KEMET - C0603C221J5GACTU - SMD Multilayer Ceramic Capacitor
C44 | C0603C221J5GACTU | TopLayer | CAP_0603 | 475000 | 468000 | 0 | KEMET - C0603C221J5GACTU - SMD Multilayer Ceramic Capacitor
C43 | C0603C104K5RACTU | TopLayer | CAP_0603 | 274000 | 535000 | 180 | 100nF ±10% 50V Ceramic Capacitor X7R 0603 | 274000 | 535000 | 282000 | 535000
B8 | BK2125LL121-T | TopLayer | FB_0805 | 1022000 | 1877000 | 270 | Ferrite Beads 0805 120Ohm 400mA 25% | 1022000 | 1877000 | 1022000 | 1887000
B26 | BK2125LL121-T | TopLayer | FB_0805 | 1201000 | 2027000 | 180 | Ferrite Beads 0805 120Ohm 400mA 25% | 1201000 | 2027000 | 1211000 | 2027000
B24 | BK2125LL121-T | TopLayer | FB_0805 | 1179000 | 1498000 | 90 | Ferrite Beads 0805 120Ohm 400mA 25% | 1179000 | 1498000 | 1179000 | 1488000
B22 | BK2125LL121-T | TopLayer | FB_0805 | 1179000 | 1627000 | 90 | Ferrite Beads 0805 120Ohm 400mA 25% | 1179000 | 1627000 | 1179000 | 1617000
B20 | BK2125LL121-T | TopLayer | FB_0805 | 1179000 | 1817000 | 90 | Ferrite Beads 0805 120Ohm 400mA 25% | 1179000 | 1817000 | 1179000 | 1807000
B18 | BK2125LL121-T | BottomLayer | FB_0805 | 1943000 | 1550000 | 180 | Ferrite Beads 0805 120Ohm 400mA 25% | 1943000 | 1550000 | 1953000 | 1550000
B16 | BK2125LL121-T | BottomLayer | FB_0805 | 1943000 | 1727000 | 180 | Ferrite Beads 0805 120Ohm 400mA 25% | 1943000 | 1727000 | 1953000 | 1727000
B14 | BK2125LL121-T | BottomLayer | FB_0805 | 1943000 | 1908000 | 180 | Ferrite Beads 0805 120Ohm 400mA 25% | 1943000 | 1908000 | 1953000 | 1908000
B13 | BK2125LL121-T | BottomLayer | FB_0805 | 777000 | 949000 | 0 | Ferrite Beads 0805 120Ohm 400mA 25% | 777000 | 949000 | 767000 | 949000
B12 | BK2125LL121-T | BottomLayer | FB_0805 | 863000 | 968000 | 180 | Ferrite Beads 0805 120Ohm 400mA 25% | 863000 | 968000 | 873000 | 968000
B11 | BK2125LL121-T | BottomLayer | FB_0805 | 1526000 | 450000 | 90 | Ferrite Beads 0805 120Ohm 400mA 25% | 1526000 | 450000 | 1526000 | 440000
B10 | BK2125LL121-T | TopLayer | FB_0805 | 1022000 | 1087000 | 270 | Ferrite Beads 0805 120Ohm 400mA 25% | 1022000 | 1087000 | 1022000 | 1097000
B9 | BK2125LL121-T | TopLayer | FB_0805 | 1022000 | 1482000 | 270 | Ferrite Beads 0805 120Ohm 400mA 25% | 1022000 | 1482000 | 1022000 | 1492000
B7 | BK2125LL121-T | TopLayer | FB_0805 | 621000 | 581000 | 0 | Ferrite Beads 0805 120Ohm 400mA 25% | 621000 | 581000 | 611000 | 581000
B6 | BK2125LL121-T | TopLayer | FB_0805 | 594000 | 527000 | 270 | Ferrite Beads 0805 120Ohm 400mA 25% | 594000 | 527000 | 594000 | 537000
B3 | BK2125LL121-T | BottomLayer | FB_0805 | 265000 | 396000 | 0 | Ferrite Beads 0805 120Ohm 400mA 25% | 265000 | 396000 | 255000 | 396000
B4 | BK2125LL121-T | BottomLayer | FB_0805 | 226000 | 286000 | 270 | Ferrite Beads 0805 120Ohm 400mA 25% | 226000 | 286000 | 226000 | 296000
B2 | BK2125LL121-T | TopLayer | FB_0805 | 288000 | 496000 | 180 | Ferrite Beads 0805 120Ohm 400mA 25% | 288000 | 496000 | 298000 | 496000
B1 | BK2125LL121-T | BottomLayer | FB_0805 | 434000 | 372000 | 180 | Ferrite Beads 0805 120Ohm 400mA 25% | 434000 | 372000 | 444000 | 372000
B5 | BK2125LL121-T | BottomLayer | FB_0805 | 357000 | 456000 | 270 | Ferrite Beads 0805 120Ohm 400mA 25% | 357000 | 456000 | 357000 | 466000